## Sheet1
专科医用耗材（一）采购目录及参数
序号 | 产品名称 | 需求参数
|  | 22分类：产品描述 | 22分类：预期用途/适用范围 | 参数
1 | 一次性使用输卵管造影导管 | 通常由导管、连接件、保护套管组成。一般由高分子材料制成。无菌 | 用于输卵管造影、疏通。 | 1.性能结构及组成：疏通导管、导丝 2.材质：聚乙烯等 3.适用范围：通过宫腔镜操作通道或其他子宫介入器械通道插入输卵管，注入色素液或造影剂来评估输卵管的通畅性。 4.规格型号：0.92mm（F3）L=600mm/1.65mm（F5）L=450mm/泥鳅导丝Φ0.45*720mm 5.一次性或重复性使用：一次性
2 | 一次性使用多功能手术解部器（消融电极） | 通常配合高频/射频手术设备使用的附件。使电流从高频/射频发生器流入或流出患者的终端，用于在手术时对组织进行切割，或使组织坏死、血液凝固等。该类附件可以是手术端的，即作为发生器的终端，用于发出电流，施行手术；也可以是返回端的，即不用于提供能量，而用于使电流返回发生器。 | 用于非内窥镜外科手术中，与高频/射频手术设备配合使用。作为高频/射频手术设备的附件对目标组织实施切割、消融、凝血等作用；或与患者身体相连，具有相对较大面积的电极，预期为高频电流提供一个低电流密度的返回通道，以防止在人体组织中产生不希望的灼伤等物理效应的高频附件。 | 1.性能结构及组成：止血.消融切割.电凝 2.材质：不锈钢.绝缘高分子材料 3.适用范围：腔镜下所有手术 4.规格型号：弯头，钳头长度接近2cm 5.一次性或重复性使用：一次性
3 | 一次性使用内窥镜标本取物袋 | 通常由头部、杆部或软性导管和手柄组成，头部为针形，通过手柄操作传递、控制头部工作。一般头部采用不锈钢材料制成。无菌提供。 | 手术中在内窥镜下操作，用于探查组织、取样。 | 1.性能结构及组成：保证子宫肌瘤在袋内完成，防止瘤细胞在腹腔内扩散种植，避免医源性扩散。 2.材质：高强度TPU材料 3.适用范围：子宫肌瘤切除 4.规格型号：160×380mm 5.一次性或重复性使用：一次性
4 | 一次性使用宫颈扩张用模具 | 通常是一系列不同规格的条/棒状器械。一般由高分子材料制成。无菌提供。 | 用于机械扩张子宫颈、牵开会阴组织。 | 1.性能结构及组成：快速扩张宫颈。手柄、杆身。 2.材质：高分子材料。 3.适用范围：宫腔镜术前、人流术前、取环术前、宫颈弹性差的病人。 4.规格型号：3mm 5.一次性或重复性使用：重复使用
5 | 宫腔用交联透明质酸钠凝胶 | 通常由注射器以及预装在注射器中的填充材料组成。 | 用于注射到真皮层和/或皮下组织，以填充增加组织容积。 | 1.性能结构及组成：该产品由预充式注射器、延长管和预灌封在注射器中的凝胶组成。凝胶主要由交联透明质酸纳、氯化钠、磷酸氢二钠、磷酸二氢钠和注射用水组成。透明质酸纳为微生物发酵法制备，标示浓度为5mg/ml。灌封了凝胶的注射器已经过高温蒸汽灭菌。 2.材质：交联透明质酸纳 3.适用范围：宫腔专用，适用于宫腔镜术后、人流术、清宫术、诊刮术后 4.规格型号：5ml 5.一次性或重复性使用：一次性