## Sheet1
基础耗材（四） 采购目录及参数
序号 | 产品名称 | 需求参数
|  | 产品描述 | 预期用途/适用范围 | 需求参数
1 | 三角巾急救包 | 常为纺织加工而成的卷状、管状、三角形的材料。其形状可以通过绑扎的形式对创面敷料进行固定或限制肢体活动，以对创面愈合起到间接的辅助作用。部分具有弹力或自粘等特性。非无菌提供，一次性使用。不与创面直接接触。粘贴部位为完好皮肤。 | 用于对创面敷料或肢体提供束缚力，以起到包扎、固定作用。 | 用于人体皮肤多种部位表层、浅层伤口包扎、骨折固定。 1、三角巾长边：1500±100（mm） 2、短边：800±20（mm） 3、大号脱脂棉垫长边：160±20（mm） 4、短边150±20（mm） 5、小号脱脂棉垫长边：100±20（mm） 6、短边90±20（mm）
2 | 一次性遮眼板 | 通常由板和板把手组成。 | 用于检查时遮挡眼部。 | 供眼科检查时，遮挡眼部使用。
3 | 输液加压袋 | 通常由储气囊 、吊环带 、搁液袋固定膜、气管 、气阀 、充气球组成。 | 用于输液输血时的加压，以帮助血液及药液尽快进入人体。 | 1. 气密性: 输液加压袋应具有良好的气密性历时3h，应无泄漏。 2. 输液加压袋的吊带能承载1kg载重量。
4 | 橡胶止血胶管 | 通常分为捆扎型、卡扣型、松紧带粘贴型，加压压迫血管以达到止血目的。 | 用于临床静脉抽血、静脉穿刺的止血扎结及事故现场、战场救治四肢出血时进行止血处理。或用于四肢外科手术驱赶四肢中血液。 | 采用热塑性弹性体或热塑性橡胶材料制成。非无菌提供，用于静脉输液或抽血时暂时阻断静脉回流。有圆形、扁形；重复和一次性用使用多种类型。
5 | 一次性使用肛门管 | 通常由导管和接头组成。一般采用医用聚氯乙烯塑料制成。导管头端分有孔和无孔两种，两侧有一个或多个侧孔。无菌提供。 | 用于供肠道清洁（冲洗、排空或灌注）用或排气用。 | 由导管、冲洗管、接头组成，导管、冲洗管应采用PVC材料制成，接头应采用PE材料制成。供临床灌肠用。分单腔肛门管和双腔肛门管。
6 | 避孕套 | 通常由天然胶乳或合成乳胶或聚氨酯薄膜制成，开口端为完整卷边的鞘套物。非无菌提供。 | 用于戴在B超探头上，防止传染疾病。 | /
7 | 一次性牙垫 | 手术或检查时患者开口的辅助器械，一般由聚乙烯等高分子材料制成。无菌提供。 | 用于经口腔手术或检查时维持患者的开口状态，防止非预期咬合，或便于插入和固定气管插管。 | 手术或检查时患者开口的辅助器械，采用聚乙烯等高分子材料。用于经口腔手术或检查时维持患者的开口状态，防止非预期咬合。牙垫型分为大、中、小三种规格。产品经环氧乙烷灭菌，应无菌。
8 | 含氯消毒浓度试纸 | 由试纸片、载体、色卡组成，用于测试含氯消毒液的浓度。 | 用于测试含氯消毒液的浓度 | 由试纸片、载体、色卡组成，用于测试含氯消毒液的浓度。通过载体与待测液接触后显色后与色卡比对后得出结果，测试范围20-2000mg/L。
9 | 过氧乙酸测定试纸 | 由试纸片、载体、色卡组成，用于测试过氧乙酸消毒液的浓度。 | 用于测试过氧乙酸消毒液的浓度 | 由试纸片、载体、色卡组成，用于测试过氧乙酸消毒液的浓度。通过载体与待测液接触后显色后与色卡比对后得出结果，测试范围50-2000mg/L。
10 | 紫外线强度指示卡 | 本标准规定了紫外线强度指示卡的原料和技术要求、检验方法检验规则及标准、标签、使用说明书、包装、运输、储存和有限期。 | 检测紫外线灯辐射照度（ 90μW/cm 2 和70μW/cm 2 ）是否达到使用要求。用于紫外线辐照强度的日常监测，以便了解紫外线灯使用情况和及时进行更换。避免紫外线杀菌达不到标准。 | 利用对波长253.7nm的紫外线敏感的化学物质和辅料配成印制油墨，印制在紫外线光敏纸上。将紫外线光敏纸粘贴在卡片纸中央，在卡片纸的两端分别印上辐射照度为90μW/cm2和70μW/cm2的标准色块。由紫外线光敏纸、两端印有辐射照度为90μW/cm2和70μW/cm2的标准色块的卡片纸组成的紫外线辐射强度化学指示卡。
11 | 荧光素钠眼科检测试纸 | 荧光条是高纯度荧光素钠溶液经滤纸浸润而制成的角膜损伤诊断检测试纸，用于角膜损伤的诊断，每条试纸独立包装经钴60辐射灭菌，可替代荧光素钠溶液检测角膜损伤，使用方便，可靠。 | 供临床上用于眼角膜等眼表结构细胞损伤的检查。 | 1.无菌产品，每条独立包装。2.经钴60辐射灭菌。
12 | 泪液分泌检测滤纸 | 泪液检测滤纸条应清洁、整齐、边没有毛刺。滤纸条预先标明左右眼（L、R）并带有毫米刻度线，前面有荧光素钠标识线，被泪液侵蚀湿后有明显界限，可直接读数，标识线应线条清晰。 | 适用于各种疾病引起的泪液分泌障碍的检测。 | 带有毫米刻度线的滤纸条，范围0-30mm，滤纸采用whatman41#滤纸，并在前面有荧光素钠标识线，标识线会沿泪液湿长前行，易于观察湿长度。
13 | 幽门螺杆菌试纸 | 将被检样本放在不干胶的黄色试纸中央，然后将不干胶覆合在塑料胶片上，使不干胶与塑料胶片紧密结合，1-3分钟内观察试纸颜色变化。样本边缘一分钟内由黄色变成红色为强阳性，三分钟内变成红色为弱阳性，不变色为阴性。 | 供医疗单位对胃粘膜样本的幽门螺杆菌进行定性检测。 | 黄色试纸由圆形试纸、载体组成， 载体为塑料片。
14 | 液体盒 | 输液盒正面可插入床号牌，底部有透水槽，可以叠放多层便于清洗晾干 | 输液盒正面可插入床号牌，底部有透水槽，可以叠放多层便于清洗晾干 | 塑料制品
15 | 液体牌 | 床号牌既可配合床号卡使用，立于盒体后端，比大输液位置更高，可满足不同角度的核对。 | 床号牌既可配合床号卡使用，立于盒体后端，比大输液位置更高，可满足不同角度的核对。 | 塑料制品
16 | 弹力网帽 | 本绷带是以锦纶弹力丝和锦纶橡筋包芯纱为原料在编织机上交织而成的，为筒形，呈网状。弹性好，压力均匀，透气性好，包扎后感觉舒适，关节活动自如。 | 本绷带是以锦纶弹力丝和锦纶橡筋包芯纱为原料在编织机上交织而成的，为筒形，呈网状。弹性好，压力均匀，透气性好，包扎后感觉舒适，关节活动自如。 | 本绷带是以锦纶弹力丝和锦纶橡筋包芯纱为原料在编织机上交织而成的，为筒形，呈网状。弹性好，压力均匀，透气性好，包扎后感觉舒适，关节活动自如。
17 | 输液网套 | 本实用输液网套，包括两条固定带，其特征在于纵向固定带上有大小两孔，大孔与输液瓶口相适应，小孔与输液架挂钩相适应。 | 本实用输液网套，包括两条固定带，其特征在于纵向固定带上有大小两孔，大孔与输液瓶口相适应，小孔与输液架挂钩相适应。 | 塑料制品
18 | 叩诊锤 | 叩诊锤是医生用以检查神经肌肉反射的器具。多以一块橡皮和一根木质或金属的柄构成，使用时以橡皮端轻轻叩击有关部位，以观察神经肌肉的反射。 | 叩诊锤是医生用以检查神经肌肉反射的器具。多以一块橡皮和一根木质或金属的柄构成，使用时以橡皮端轻轻叩击有关部位，以观察神经肌肉的反射。 | 为T型，两端端头为橡胶制品，手柄为304不锈钢.
19 | 夹板 | 通过固定能够避免骨折的断端出现移位以及应力反应，这样也能够避免骨折的断端对周围组织产生刺激，能够有助于骨折的愈合 | 通过固定能够避免骨折的断端出现移位以及应力反应，这样也能够避免骨折的断端对周围组织产生刺激，能够有助于骨折的愈合 | /
20 | 颈托 | 颈托是颈椎病辅助治疗器具，能起到制动和保护颈椎、减少神经磨损、减轻椎间关节创伤性反应，并有利于组织水肿的消退和巩固疗效、防止复发的作用。颈托可应用于各型颈椎病，对急性发作期患者尤其对颈椎间盘突出症、交感神经型及椎动脉型颈椎病患者更为适合。 | 颈托可应用于各型颈椎病，对急性发作期患者尤其对颈椎间盘突出症、交感神经型及椎动脉型颈椎病患者更为适合。 | 1. 限制颈椎活动，减少对受压脊髓和神经根的反复摩擦和不良刺激，有助于脊髓、神经根、关节囊、肌肉等组织的水肿和炎症消退。 2. 增大椎间隙和椎间孔，减轻甚至解除神经根所受的刺激和压迫。 3. 解除肌肉痉挛，恢复颈脊柱的平衡，降低椎间盘内压，缓冲椎间盘向四周的压力。 4. 牵开小关节间隙，解除滑膜嵌顿，恢复颈椎间的正常序列和相互关系。 5. 使扭曲于横突孔间的椎动脉得以伸直，改善椎动脉的血氧供应。 6. 使颈椎管纵径拉长，脊髓伸展，韧带褶皱变平，椎管容积相对增加
21 | 医用固定带 | 有魔术贴与搭扣，可固定四肢与床、轮椅，观察时无须解除长带。 | 重症（ICU）无意识的卧床患者、认知障碍、行为紊乱患者、评估有摔倒危险的患者、精神错乱有损伤自己或他人倾向的患者。 | 1.尺寸：带长：185cm±3cm,软垫宽：7.5cm±1cm，软垫长：28cm±2cm 2.克重：143±3g。 3.厚度：5.0±0.5mm。 4.材料组成：针织布+3300#纤维棉+医用耐氯漂纯棉斜纹布、魔术贴搭扣、塑料方扣、SP织带。 5.接缝拉伸强力：对固定带施加不少于45N拉力，持续5min，织物无断裂 6.车缝要求：针距每25mm长度内不少于5针。
22 | 石膏绷带 | 石膏绷带是由上过浆的纱布绷带，加上熟石膏粉制成，经水浸泡后可在短时间内硬化定型，有根强的塑形能力、稳定性好。 | 适用于骨科骨折固定，畸形矫正，炎症肢体制动，骨髓炎，骨结核，骨肿瘤术以及骨关节成形术肢体固定及模具模型制作等。 | 1、绷带浸水时，石膏流失极少。 2、固化时间可控制，可根据用户要求的固化时间来控制生产。 3、硬度强。 4、干燥时间快，在36小时内完全干燥。 5、适应性强，耐高温 (+40℃) 高寒(-40℃)无毒，无刺激，无过敏。 6.配套石膏棉纸各规格
23 | 铝针盒 | 铝合金制品 | 用于存放体温计、针灸针等 | 铝合金制品