## 1
透析中心门禁需求清单
序号 | 名称 | 单位 | 数量 | 设备主要参数 | 备注
1 | 门禁主机 | 台 | 14 | * 支持卡、密码、卡+密码等多种开门方式 * 存储容量1000张卡用户，1组开门密码，1张管理卡 * 支持Wiegand 26/34 信号，可当读卡器使用 * 支持门状态监视、报警输出 * 外形尺寸：110 * 70 * 20mm
2 | 门禁电源 | 个 | 7 | * 门禁电源* 220VAC输入，12VDC输出 * 50W变压器，可提供足够的能源 * 可接NO、NC各种电控锁 * 外形尺寸：180 * 78 * 65 mm
3 | 电插锁 | 个 | 9 | * 明装电插锁 * 金属结构，低温设计 * 0/3/6秒延时可调节，反应灵敏 * 采用加粗钢材锁舌，通电上锁，断电开锁 * 锁体尺寸：170 * 28 * 42 mm
4 | 闭门器 | 个 | 2 | * 液压缓冲中号室内铁门 * 防火木门自动关门器 * 外形尺寸：177 * 37 * 62 mm
5 | 按钮 | 个 | 1