## 1
动物实验中心人脸门禁需求清单
序号 | 名称 | 单位 | 数量 | 设备主要参数 | 备注
1 | 人脸门禁主机 | 台 | 1 | * 5吋IPS全视角高清高亮触摸屏，电容触摸屏，全屏菜单操作 * 前端录入人脸，支持2000张人脸、2000枚指纹，2000张IC卡 * 门磁/电锁/开门按钮/报警输出，门铃/火警输入 * 支持TCP/IP通讯 * 采用双频读卡模块，支持IC卡/NFC,200,000条通行记录
2 | 门禁电源 | 个 | 1 | * 门禁电源* 220VAC输入，12VDC输出 * 50W变压器，可提供足够的能源 * 可接NO、NC各种电控锁 * 外形尺寸：180 * 78 * 65 mm
3 | 磁力锁 | 把 | 1 | * 光电控制技术，防止机械故障，带延时功能 * 超低温设计，更安全更耐用 * 五线电插锁，门状态常开常闭信号输出 * 锁体尺寸：205 * 35 * 41 mm
4 | 按钮 | 个 | 1 | * 86型暗装常开出门门禁开关 * 外形尺寸：85 * 85 * 39 mm
5 | 闭门器 | 个 | 1 | * 液压缓冲中号室内铁门 * 防火木门自动关门器 * 外形尺寸：177 * 37 * 62 mm
6 | 支架 | 付 | 1 | * ZL支架 * 适用于单、双开木门、防火门280KG电磁锁配套铝合金支架 * 外形尺寸：180 * 49 * 28 mm * 三件套支架，配合280kg磁力锁使用
7 | 辅材 | 项 | 1