## 1
5号六楼手术室监控需求
序号 | 名称 | 单位 | 数量 | 设备主要参数 | 备注
1 | 高清网络摄像机 | 台 | 1 | * 400万星光级 1/2.7英寸progressive scan CMOS * 最低照度0.005Lux@（F1.2，AGC ON），0Lux with IR * 视频帧率50Hz：25fps2560×1440,1920×1280,1280×720) * 支持H.264、H.265视频编码格式，且具有Main Profile编码能力。 * 压缩输出码率32Kbps–8Mbps * 支持DC12V/POE供电。 * 具备区域入侵检测、越界检测、进入区域、离开区域等功能。 * 防护等级：IP67
2 | 交换机 | 台 | 1 | * 支持IEEE802.3、IEEE802.3u、IEEE802.3x * 支持存储转发交换方式，支持视频红口保障技术 * RJ45，全/半双工，MDI/MDI-X自适应 * 5个10∕100∕1000Base-T以太网端口，5个端口支持PoE+ * PoE供电标准：IEEE 802.3af、IEEE802.3at
3 | 摄像机支架 | 个 | 1 | 专用
4 | 硬盘 | 块 | 1 | 监控专用硬盘6TB
5 | 网线 | 箱 | 1 | 超五类
6 | 电源线 | 米 | 50 | RVV2.10
7 | 辅材 | 项 | 1