## Sheet1
临床技能培训中心监控需求
序号 | 名称及型号 | 单位 | 数量 | 设备参数
1 | 高清网络摄像机 | 台 | 10 | * 有效像素400万，1/3英寸Progressive Scan CMOS * 最低照度0.005Lux@（F1.2，AGC ON），0Lux with IR * 视频帧率50Hz：25fps2560×1440,1920×1280,1280×720) * 支持H.264、H.265视频编码格式，且具有Main Profile编码能力。 * 压缩输出码率32Kbps–8Mbps * 支持DC12V/POE供电。 * 具备区域入侵检测、越界检测、进入区域、离开区域等功能。 * 防护等级：IP67
2 | 交换机 | 台 | 2 | * 网络参数接口数量8个千兆PoE电口 * 接口类型RJ45电口、全双工、MDI/MDI-X自适应 * 标准IEEE 802.3、IEEE 802.3u、IEEE 802.3x、IEEE 802.3ab、 IEEE 802.3z * 3C认证、进网许可证 * 传输速率1000Mbps
3 | 摄像机支架 | 个 | 10
4 | 监控硬盘录像机 | 台 | 1 | * 视频输入：32路/HIKVISION、ACTi、ARECONT、AXIS、BOSCH、BRICKCOM、CANON、HUNT、ONVIF（版本支持2.4）、PANASONIC、PELCO、PSIA、RTSP、S * 视频输出：HDMI输出2路 HDMI1分辨率：1024x768/60Hz，1280x720/60Hz，1280x1024/60Hz，1600×1200/60Hz，1920x1080/60Hz， 2K(2560x1440)/60Hz，4K(3840x2160)/30Hz HDMI2分辨率：1024x768/60Hz，1280x720/60Hz，1280x1024/60Hz，1920x1080/60Hz ； * 网络协议：UPnP（即插即用）、 SNMP（简单网络管理）、NTP（网络校时）、SADP（自动搜索IP地址）、SMTP（邮件服务）、 NFS（接入NAS）、iSCSI（IP SAN应用）、PPPoE（拨号上网）、DHCP（动态域名解析） * 录像回放：手动录像、定时录像、移动侦测录像、报警录像、动测或报警录像、动测且报警录像、智能侦测录像；即时回放、常规回放、事件回放、标签回放、智能回放、分时段回放、外部文件回放 * 网络视频输入: 32路 * 接口：网络接口2个，RJ45 10M/100M/1000M自适应以太网口；串行接口1个，标准RS-485串行接口 1个，键盘(KB)485串口 1个，RS-232串行接口；USB接口2个USB2.0，1个USB3.0
5 | 监控专用硬盘 | 块 | 2 | * 容量（GB）：8000 * 接口：SATA * 转速（rpm）：5400 * 传输速率：6Gb/s * 缓存：128MB
6 | 显示器 | 台 | 3 | * 尺寸：24寸 * 最佳分辨率 1920x1080 * 屏幕比例 16:9（宽屏） * 高清标准 1080p（全高清） * 动态对比度 2000万:1 * 静态对比度 3000:1 * 响应时间 6ms点距 0.275mm * 亮度 250cd/㎡ * 可视面积 527.04×296.46mm * 可视角度 178/178° * 显示颜色 16.7M * 扫描频率 水平：30-85KHz，垂直：48-75Hz * 刷新率 75Hz * 视频接口 D-Sub（VGA），HDMI
7 | 网线 | 箱 | 2 | 超五类
8 | 电源线 | 卷 | 1 | RVV3*1㎟
9 | 机箱 | 个 | 2
10 | 管材 | 项 | 1