## Sheet1
脾胃病科医生办公室监控需求
序号 | 名称及型号 | 单位 | 数量 | 设备参数
1 | 高清网络摄像机 | 台 | 1 | * 有效像素400万，1/3英寸Progressive Scan CMOS * 最低照度0.005Lux@（F1.2，AGC ON），0Lux with IR * 视频帧率50Hz：25fps2560×1440,1920×1280,1280×720) * 支持H.264、H.265视频编码格式，且具有Main Profile编码能力。 * 压缩输出码率32Kbps–8Mbps * 支持DC12V/POE供电。 * 具备区域入侵检测、越界检测、进入区域、离开区域等功能。 * 防护等级：IP67
2 | 交换机 | 台 | 1 | * 网络参数接口数量5个千兆PoE电口 * 接口类型RJ45电口、全双工、MDI/MDI-X自适应 * 标准IEEE 802.3、IEEE 802.3u、IEEE 802.3x、IEEE 802.3ab、 IEEE 802.3z * 3C认证、进网许可证 * 传输速率1000Mbps
3 | 网线 | 米 | 100 | 超五类
4 | 管材 | 项 | 1