## 预算
南方医科大中西医结合医院幼儿园一楼西厕所改造工程量清单
地址： 广州市海珠区石榴岗路13号大院
序号 | 项目名称 | 数量 | 单位 | 材料单价 | 人工单价 | 核价合价 | 材料及工艺（备注）
一、打拆项目
1 | 地面砖拆除(50mm) | 19 | ㎡ | 0 | 0 | 0 | 1.人工拆除.（非保护性拆除) 2.如若地下有两层找平层，则按两倍单价计算。 3.废料装袋待运 (不含拆除后基层修补）
2 | 找平层拆除 | 19 | ㎡ | 0 | 0 | 0 | 1.人工拆除.（非保护性拆除) 2.拆除找平层厚度在4公分以内，超过此厚度5元/公分；如若地下有两层找平层，则按两倍单价计算。 3.废料装袋待运 (不含拆除后基层修补）
3 | 墙面砖拆除 | 26 | ㎡ | 0 | 0 | 0 | 1.人工拆除.（非保护性拆除) 2.如若地下有两层找平层，则按两倍单价计算。 3.废料装袋待运 (不含拆除后基层修补）
4 | 墙面批荡层铲除 | 26 | ㎡ | 0 | 0 | 0 | 1.人工拆除.（非保护性拆除) 2.废料装袋待运 (不含拆除后基层修补）
5 | 墙面腻子层铲灰 | 46.6 | ㎡ | 0 | 0 | 0 | 1.原墙面油漆及扇灰层铲除处理，废料装袋待运（涉及有二次装修灰底的且灰底牢固不易铲除的，经现场判断不影响后期施工质量的，一般不建议铲除，如需铲除结合施工难度收费），如需拆除批荡层按38元/M2
6 | 水槽拆除 | 2.5 | 米 | 0 | 0 | 0 | 1.人工拆除.（非保护性拆除) 2.废料装袋待运 (不含拆除后基层修补）
7 | 防潮板隔断拆除 | 1 | 项 | 0 | 0 | 0 | 1.人工拆除.（非保护性拆除) 2.废料装袋待运 (不含拆除后基层修补）
8 | 蹲厕拆除 | 4 | 套 | 0 | 0 | 0 | 人工拆除.（非保护性拆除) 窗帘盒、马桶、铝扣板天花、灯具、小五金件拆除、柱盆洗手台、石膏线、木地脚线、淋浴门和镜子等小件拆除
9 | 门拆除 | 1 | 套 | 0 | 0 | 0 | 人工拆除.（非保护性拆除) 窗帘盒、马桶、铝扣板天花、灯具、小五金件拆除、柱盆洗手台、石膏线、木地脚线、淋浴门和镜子等小件拆除
10 | 废料外运费（全改3车起步） | 1 | 车 | 0 | 0 | 0 | 如物业公司无指定堆放点时，收取废料外运车费
二、新建修复项目
1 | 新砌墙体不含批荡（厚度100mm内） | 4.7 | ㎡ | 0 | 0 | 0 | 1.轻质砖，32.5R硅酸盐水泥沙，顶上45度斜角收口,反向安装收口； 2.（注：新旧墙交界处每40公分植入钢筋）
2 | 墙面水泥沙浆批荡 | 35.4 | ㎡ | 0 | 0 | 0 | 32.5R硅酸盐水泥,沙，人工,铺料；门窗洞口减半计算。
3 | 包下水管 | 2 | 条 | 0 | 0 | 0 | 沙砖、32.5R硅酸盐水泥、沙。如两根管连在一起包，则按1.5根算，三根连在一起包，按2根算。
4 | 墙身防水处理 (刚性防水，返上墙1000MM墙面高度） | 17.4 | ㎡ | 0 | 0 | 0 | 1.涂刷防水2遍 2.48小时闭水实验，确保不渗水 3.横竖涂刷，墙面2次 4.墙面涂刷至墙砖铺贴最高位
5 | 墙面开管线槽 | 72 | ㎡ | 0 | 0 | 0 | 1.地面弹线，切割机切线，横平竖直 2.人工凿线槽，废料装袋待运 3.按地面面积计算
6 | 墙面补线槽 | 1 | 项 | 0 | 0 | 0 | 1.水泥沙修复，石井牌或施工当地品牌水泥，标号为32.5#,水泥/沙比例1:2 2.线槽处充分湿水处理. 3.确保线槽批荡处与墙面平整 4.地面线槽修补另计
三、综合项目
1 | 墙身刷界面剂 | 46.6 | ㎡ | 0 | 0 | 0 | 专用环保界面剂，防潮抗莓工艺，硬化原有墙体，增加墙面粘合度
2 | 铺墙面瓷片-正铺(铺贴高度3.0米） | 0 | ㎡ | 0 | 0 | 0 | 人工，辅料，32.5R硅酸盐水泥;包含主料（即墙面主材），特殊工艺铺法另计；规格300*600mm其他规格价格另计
3 | 铺地砖-正铺 | 19 | ㎡ | 0 | 0 | 0 | 1.包含砖主材.地砖规格300*300mm（其他规格的另行计价） 2.石井或施工当地品牌水泥，标号为32.5#,水泥/沙比例为1:3 3.水泥沙施工厚度4cm以内，每增加1cm加8元/平方米 4.其他规格和特殊铺法价格另补人工差价
4 | 入户门 | 1 | 套 | 0 | 0 | 0 | 厂家定制，人工安装
5 | 矮墙饰面板盖板 | 4.7 | M | 0 | 0 | 0 | 18厘饰面板定制
6 | 墙面木饰条 | 17.4 | M | 0 | 0 | 0 | 2公分饰面木线定制
7 | 儿童小便池带感应器 | 6 | 套 | 0 | 0 | 0 | 厂家订购，人工安装，玻璃胶,硅酸盐水泥油,等辅料,
8 | 儿童马桶安装 | 5 | 套 | 0 | 0 | 0 | 厂家订购，人工安装，玻璃胶,硅酸盐水泥油,等辅料,
9 | 儿童蹲便器安装（含冲水器） | 9 | 套 | 0 | 0 | 0 | 厂家订购，人工安装，玻璃胶,硅酸盐水泥油,等辅料,
10 | 600*600铝扣板 | 37 | ㎡ | 0 | 0 | 0 | 厂家订购，人工安装，龙骨，卡骨等人工辅料,
11 | 地漏 | 2 | 套 | 0 | 0 | 0 | 厂家订购，人工安装，玻璃胶,硅酸盐水泥油,人工辅料,
12 | 抗倍特板二代板隔断 | 11 | ㎡ | 0 | 0 | 0 | 厂家订购，人工安装，
13 | 不锈钢扶手 | 14 | 套 | 0 | 0 | 0 | 厂家订购，人工安装
四、水电安装
1 | 强电安装（带电流，开关、插座） | 14 | 位 | 0 | 0 | 0 | 1.开关，照明，插座统一2.5平方线。 2.走墙内套线管，过梁柱用黄腊管，线在途中不能有接头。 3.单控单灯按一位计算，双控单灯按二位计算，二三插按一位计算，单控串联筒灯、5米以内一条T5灯带算一位，控制（筒、射、壁）三个灯算一位，一条LED走珠灯灯带算一位.浴霸按三位计算
2 | 开关插座面板 | 5 | 个 | 0 | 0 | 0 | 注：此报价为预算数量，结算以实际施工数量为准（电脑，电视，网插专用插每个算两位、改为其它面板另计，地插另计）
3 | 灯具、排气扇安装 | 1 | 项 | 0 | 0 | 0 | 调试.安装.（风扇/豪华吊灯/复杂水晶灯不包含在内）
4 | 进水管安装 | 50 | 米 | 0 | 0 | 0 | 1.PPR热溶水管安装 2.配套专用纯铜接头 3.高压测试确保不渗水，（甲方现场检验）封管。 4.弹线定位，凿墙暗藏管，安装管不含水龙头，阀门 5、统一采用热水管材 6、如无特殊情况 全屋均采用6分热水管
5 | 水路总阀 | 1 | 套 | 0 | 0 | 0 | PP-R双承口球阀
6 | 排水管安装（110管） | 30 | 米 | 0 | 0 | 0 | 弹线定位，固定，试水，封管。PVC管。按实际施工量计算。
7 | 排水管安装（50-75管） | 12 | 米 | 0 | 0 | 0 | 弹线定位，固定，试水，封管。PVC管。按实际施工量计算。
8 | 600*600扣板灯 | 8 | 套 | 0 | 0 | 0 | 厂家订购，人工安装
9 | 排气扇 (600*600) | 2 | 套 | 0 | 0 | 0 | 厂家订购，人工安装
五、措施项目
2 | 地面保护 | 20 | ㎡ | 0 | 0 | 0 | 专用地面保护（含进户过道，门，窗）,以套内面积计价
小计 | [5 empty] | 0
六：其他项目
1 | 材料搬运费 | 1 | 项 |  |  | 0 | 1.指所承包范围内的材料搬运 2.按照工程结算总额的3%收取 3.客户所购材料由客户自理 4.“楼梯楼”超出三楼以上的另计；4楼记4%；5楼5%；6楼7%；7楼8%；8楼9%；9楼10%；复式及别墅每高一层增加0.5%
2 | 工程废料弃运费 | 1 | 项 |  |  | 0 | 1.施工期间产生的废料清运到物业指定的堆放点 2.按照工程结算总额的3%收取 3.“楼梯楼”超出三楼以上的另计；4楼记4%；5楼5%；6楼7%；7楼8%；8楼9%；9楼10%；复式及别墅每高一层增加0.5%