## 南方医科大学中西医结合医院幼儿园
南方医科大学中西医结合医院幼儿园消防栓及火灾报警系统安装工程需求清单
序号 | 项目名称 | 项目位置 | 专业 | 分项工程名称 | 主材品牌/材质要求 | 项目特征描述 | 单位 | 数量 | 合计单价（元） |  |  | 综合单价 | 总价（元） | 备注
[9 empty] | 主材 | 辅材及机械费 | 人工
1 | 南方医科大学中西医结合医院幼儿园消防栓及火灾报警系统安装工程 | 南方医科大学中西医结合医院幼儿园 | 消防 | 室内消防栓管道安装 | / | 规格型号：DN100镀锌钢管 辅材：套丝机 技术要求： 1、人工油漆 2、人工连接管道 3、管道对接 4、保压测试 | 米 | 242.53
2 |  |  |  | 消防栓管道连接 | / | 规格型号：DN65镀锌钢管 辅材：套丝机 技术要求： 1、人工油漆 2、人工连接管道 3、管道对接 4、保压测试 | 米 | 87
3 |  |  |  | 消防主管连接 | / | 规格型号：DN100PE管 辅材：电熔机 技术要求： 1、地基处理 2、管道接头氧化层打磨 3、管道对接 4、保压测试 | 米 | 35
4 |  |  |  | 卡箍 | / | 规格型号：DN100 辅材：螺丝、胶圈 技术要求： 1、管道接头加固 2、镀锌钢管连接 3、保压测试 | 个 | 64
5 |  |  |  | 人工开挖地面混凝土面 | / | 机械：切割机 技术要求： 1、切割机沿开挖面切割水泥地面 2、使用人工挖地面 | 平方米 | 80
6 |  |  |  | 人工开挖沟槽 | / | 规格型号：/ 辅材：/ 技术要求： 人工开挖沟槽 | 立方米 | 15
7 |  |  |  | 安装阀门 | / | 规格型号：ND100阀门、DN100三通、DN100弯头 辅材：压槽机 技术要求： 1、拆除原消火栓管道，重新接长安装阀门 | 个 | 18
8 |  |  |  | 安装室内消火栓 | 不锈钢 | 规格型号：消火栓箱65*95 辅材：卡箍 技术要求： 1、新安装新的消火栓 2、含消防水带65mm 3、含卷盘 4、消防水枪 | 套 | 16
9 |  |  |  | 安装新水泵结合器 | / | 规格型号：DN100水泵结合其 辅材：卡箍 技术要求： 1、卡箍连接 | 只 | 2
10 |  |  |  | 地基处理及沟槽回填 | / | 规格型号：C30混凝土、中粗沙 辅材：/ 技术要求： 1、地基铺一层10层cm的素混凝土 2、管道两侧回填混凝土沙混合材料 | 立方米 | 30
11 |  |  |  | 地面砖保护性拆除及恢复 | / | 例旧保护性拆除及恢复 | 平方米 | 6
12 |  |  | 自动报警系统 | 点型光电感烟火灾探测器 | 泰和安 | JTY-GM-TX3100C | 只 | 56
13 |  |  |  | 手动火灾报警按钮 | 泰和安 | J-SJP-M-TX3142 | 只 | 26
14 |  |  |  | 消火栓按钮 | 泰和安 | TX3153 | 只 | 24
15 |  |  |  | 输入模块 | 泰和安 | TX3201 | 只 | 8
16 |  |  |  | 火灾报警控制器/消防联动控制器 | 泰和安 | JB-QGL-TX3016A/968 | 套 | 1
17 |  |  |  | 广播功率放大器 | 泰和安 | TG3302A | 套 | 1
18 |  |  |  | 广播控制盘 | 泰和安 | TG3100A | 套 | 1
19 |  |  |  | 消防电话 | 泰和安 | TN3000 | 套 | 1
20 |  |  |  | 配管 | / | 规格型号： SC20 辅材：/ 技术要求： 1、人工布管 | m | 340.32
21 |  |  |  | 配线 | / | 规格型号：WDZBN-BV-2*1.5 辅材：/ 技术要求： 1、人工穿线连接 | m | 543.56
22 |  |  |  | 配线 | / | 规格型号：WDZBN-KYY-5x1.5 辅材：/ 技术要求： 1、人工穿线连接 | m | 375.8
23 |  |  |  | 金属软管 | / | 规格型号： jC20 辅材：/ 技术要求： 1、人工穿线连接 | m | 154.78
24 |  |  |  | 接线盒 | / | 规格型号：/ 辅材：/ 技术要求： 1、人工安装 | 个 | 78
25 |  |  |  | 厂家编程调试 | / | / | 项 | 1
26 |  |  | 其他 | 措施费(包含配合及管理费) | / | 现场管理、人员管控、含安全文明施工、开荒保洁、成品保护等 | 项 | 1
工程合计