## 1
PETCT门禁需求表
序号 | 名称及型号 | 单位 | 数量 | 参数
1 | 门禁一体机 | 台 | 7 | * 支持卡、密码、卡+密码等多种开门方式 * 存储容量800张卡用户，1组开门密码， * 支持Wiegand 26/34 信号，可当读卡器使用 * 支持门状态监视、报警输出 * 外形尺寸：110 * 70 * 20mm
2 | 门禁电源 | 个 | 4 | * 门禁电源* 220VAC输入，12VDC输出 * 50W变压器，可提供足够的能源 * 可接NO、NC各种电控锁 * 外形尺寸：180 * 78 * 65 mm
3 | 磁力锁 | 把 | 5 | * 明装电插锁 * 金属结构，低温设计 * 0/3/6秒延时可调节，反应灵敏 * 采用加粗钢材锁舌，通电上锁，断电开锁
4 | 支架 | 个 | 5
5 | 开关按钮 | 个 | 1 | 86型
6 | 多芯线和辅材 | 项 | 1