## 1
二号楼3楼玻璃门门禁需求表
序号 | 名称及型号 | 单位 | 数量 | 参数
1 | 人脸门禁一体机 | 台 | 1 | * 2.8吋TFT真彩LCD液晶显示屏 * 金属边框，外观高端 * 远距离多模态掌纹静脉识别 * 双头红外多光源活体检测，三维立体成像 * 1000张人脸库、500枚掌纹、3000枚指纹、3000张用户卡、3000个密码、200,000条通行记录
2 | 门禁电源 | 个 | 1 | * 门禁电源* 220VAC输入，12VDC输出 * 50W变压器，可提供足够的能源 * 可接NO、NC各种电控锁 * 外形尺寸：180 * 78 * 65 mm
3 | 电插锁 | 把 | 2 | * 明装电插锁 * 金属结构，低温设计 * 0/3/6秒延时可调节，反应灵敏 * 采用加粗钢材锁舌，通电上锁，断电开锁 * 锁体尺寸：170 * 28 * 42 mm
4 | 玻璃夹 | 个 | 2
5 | 开关按钮 | 个 | 1 | 86型
6 | 电源机箱 | 个 | 1
7 | 多芯线和辅材 | 项 | 1