## 1
放疗中心西门门禁需求表
序号 | 名称及型号 | 单位 | 数量 | 参数
1 | 门禁主机 | 台 | 1 | * 支持卡、密码、卡+密码等多种开门方式 * 存储容量1000张卡用户，1组开门密码，1张管理卡 * 支持Wiegand 26/34 信号，可当读卡器使用 * 支持门状态监视、报警输出
2 | 门禁电源 | 个 | 1 | * 门禁电源* 220VAC输入，12VDC输出 * 50W变压器，可提供足够的能源 * 可接NO、NC各种电控锁 * 外形尺寸：180 * 78 * 65 mm
3 | 电插锁 | 把 | 2 | * 上部带夹电插锁 * 金属结构，低温设计 * 0/3/6秒延时可调节，反应灵敏 * 采用加粗钢材锁舌，通电上锁，断电开锁
4 | 玻璃夹 | 个 | 2
5 | 门禁按钮 | 个 | 2 | 86型
6 | 电源开关 | 个 | 1
7 | 电源机箱 | 个 | 1
8 | 电源线 | 米 | 90 | 国标RVV2×1.0mm
9 | 多芯线 | 米 | 30 | 国标RVV4×0.5mm
10 | 辅材 | 项 | 1