## Sheet1
南方医科大学中西医结合医院皮肤医学中心一楼改造工程量清单
序号 | 工程项目名称 | 数量 | 单位 | 材料 | 人工 |  | 备注
|  |  |  | 单价 | 单价 | 总价
一 | 室内施工项目
1 | 拆除原有门套 | 1 | 项 |  |  |  | 拆除人工及垃圾打包装袋
2 | 新建墙体 | 22.9 | m² |  |  |  | 1、本项含人工及相关材料费用，骨架采用轻钢龙骨工艺（主骨75mm*1.2mm，间距40公分）,面封单层8厘硅酸钙板，扇灰、油漆另计。
3 | 定做木门 | 2 | 套 |  |  |  | 定做，包含安装及五金，尺寸：900mm*2150mm（含门套）
4 | 定做推拉门（门扇） | 6.3 | m² |  |  |  | 1.4mm厚铝合金型材（窄边），5+5中空玻璃，颜色：太空灰，如改磨砂玻璃另加35元/方。
5 | 推拉门门套（双包） | 12.3 | m |  |  |  | 1.4mm厚铝合金型材，颜色：太空灰。
6 | 遮光窗帘 | 5.5 | m |  |  |  | 包含安装人工、轨道（静音导轨）及窗帘，高度：3150mm
7 | 遮光窗帘 | 8.6 | m |  |  |  | 包含安装人工、轨道（静音导轨）及窗帘，高度：2850mm
8 | 医用隔帘 | 9 | m |  |  |  | 包含安装人工、轨道（静音导轨）及窗帘，高度：2850mm
9 | 新做墙体批刮腻子 | 52.67 | m² |  |  |  | 1、德高品牌环保腻子粉三遍打底，厚度为3mm以内，每次刮腻子厚度不超1MM,加水稀释、100%环保、无毒、无味、无甲醛、无有害物质，砂纸、人工、辅料，采用400目以上砂纸打磨平整。2、墙面平整度误差超过20MM需找平，找平费用另计。
10 | 新做墙体滚涂底漆及面漆 | 52.67 | m² |  |  |  | “立邦”抗碱底漆滚涂一遍后，天花和墙面全部满刷一遍底漆，天花、墙面用600目以上砂纸打磨干净后，滚涂“立邦金装五合一”面漆两遍，人工、辅料。(不含墙纸/墙布/艺术涂料，人工及胶水)。
11 | 灯具（吸顶灯） | 1 | 个 |  |  |  | 雷士圆形LED吸顶灯（白光），直径：350mm，含安装
12 | 治疗室安装排气扇 | 1 | 个 |  |  |  | 金羚品牌排气扇（圆孔、规格：280mm*280mm），含安装及打孔。
13 | 空调 | 1 | 台 |  |  |  | 格力品牌（云佳一级能效变频冷暖挂机），含安装
14 | 强电线路改造 | 52 | m |  |  |  | 1、本项含人工及相关辅料费用；2、DN20联塑PVC阻燃管及底盒，珠江牌阻燃电线；3、普通插座及照明均用2.5mm²线。普通插座及专线必须配1.5mm²地线；4.空调、厨房、蒸汽房等插座用4mm²线，中央空调和其它大功率电器按电器功率配线，线径6mm²以上费用另计。5、公牛品牌面板；6、管线采用横平竖直走法：管码间距80CM;7、布线管如遇承重墙：电线先套阻燃黄腊管后缠绝缘胶布，用铜丝固定。
15 | 垃圾清运费 | 1 | m² |  |  |  | 装修垃圾清运
16 | 绿色施工安全防护措施费 | 1 | 项
|  |  |  | 小计： | 0 |  | 不含税
[5 empty] | 0 |  | 9%税费
|  |  |  | 合计： | 0 |  | 含税价