## 液氧站、负压机房室外路面施工项目
液氧站、负压机房室外路面及11号楼一楼药库二级库房施工项目清单
序号 | 项目名称 | 具体做法/项目 | 计量单位 | 工程量 | 综合单价 | 综合合价（元） | 税率 | 含税总价
一 | 液氧站前路面硬化 | [5 empty] | 9%
1 | 硬化氧气房门口 | 1、路基清理，泥土院内转运（规划内沥青路面切割，并铲除） 2、石粉铺底并笃实 3、φ14@200*200mm螺纹钢 4、C40混凝土200mm厚 5、保养7天 | 项 | 1
二 | 11号楼一楼药房二级仓库 | [5 empty] | 9%
1 | 二级仓库吊顶 | 1、38#轻钢龙骨，8mm镀锌丝杆 2、600*600*0.8mm白色铝扣板, 3、暗装 | m² | 66.91
2 | LED灯 | 1、品牌：佛山照明 2、36W600*600LED灯 3、光源6000K 4、暗装 | 盏 | 16
3 | 套管 | KJG15套管 | m | 24
4 | 拆灯/消防设施改造 | 拆原灯具，原消防设施整改 | 套 | 15
5 | 电缆 | ZR-BVV2.5mm | m | 81.6
6 | 自流平漆 | 1、清理干净地面 2、涂界面剂 3、底/面漆各2遍 4、防火等级：B级 | m² | 66.91
7 | 地脚线 | 100高地脚线漆 | m | 56.3