## 封-1 招标工程量清单封面
| 南方医科大学中西医院发热门诊化粪池改造项目 |  |  | 工程
工 程 量 清 单
招 标 人：
(单位盖章)
造价咨询人：
(单位盖章)
年 月 日
封-1

## 表-04 单位工程招标控制价汇总表
单位工程招标控制价汇总表
工程名称：南方医科大学中西医院发热门诊化粪池改造项目 |  | 标段： |  | 第 1 页 共 1 页
序号 | 汇总内容 |  | 金额:(元) |  | 其中：暂估价(元)
1 | 分部分项合计
2 | 措施合计
2.1 | 绿色施工安全防护措施费
2.2 | 其他措施费
3 | 其他项目
3.1 | 暂列金额
3.2 | 暂估价
3.3 | 计日工
3.4 | 总承包服务费
3.5 | 预算包干费
3.6 | 工程优质费
3.7 | 概算幅度差
3.8 | 索赔费用
3.9 | 现场签证费用
3.10 | 其他费用
4 | 税前工程造价
5 | 增值税销项税额
6 | 总造价
7 | 人工费
招标控制价合计=1+2+3+5
注：本表适用于单位工程招标控制价或投标报价的汇总，如无单位工程划分，单项工程也使用本表汇总
表—04

## 表-08 分部分项工程和单价措施项目清单与计价表
分部分项工程和单价措施项目清单与计价表
工程名称：南方医科大学中西医院发热门诊化粪池改造项目 |  |  |  | 标段： |  |  |  | 第 1 页 共 2 页
序号 | 项目编码 | 项目名称 | 项目特征描述 |  | 计量单位 | 工程量 | 金额（元）
[7 empty] | 综合单价 |  | 综合合价 | 其中
暂估价
整个项目
1 | 011602001001 | 混凝土构件拆除 | 1.构件名称:混凝土地面 2.拆除构件的厚度:120mm |  | m2 | 8.75
2 | 010101002001 | 挖一般土方（挖土机） | 1.土壤类别:一、二类土 2.挖土深度:4m 内 3.弃土运距:20m |  | m3 | 26.25
3 | 010201004001 | 强夯地基（人工夯实） | 1.夯击类型:人工夯实 2.密实度:95%以上 |  | m2 | 8.75
4 | 010401012001 | 零星砌砖 | 1.零星砌砖名称、部位:挡土墙 2.砖品种、规格、强度等级:标准砖 3.砂浆强度等级、配合比:水泥砂浆M7.5 |  | m2 | 8.75
5 | 011203001001 | 零星项目一般抹灰 | 1.基层类型、部位:挡土墙 2.底层厚度、砂浆配合比:20mm 1:2水泥砂浆 |  | m2 | 17.5
6 | 010103001001 | 回填方（垫层 3:7灰土） | 1.密实度要求:夯填 2.填方材料品种:3：7灰土 |  | m3 | 3.94
7 | 010103001002 | 垫层 填石屑 | 1.密实度要求:夯填 2.填方材料品种:石粉 |  | m3 | 0.88
8 | 040303001001 | 混凝土垫层 | 1.混凝土强度等级:C20 |  | m3 | 1.31
9 | 040504008001 | 12m3水泥成品化粪池 | 1.材质:砼 2.型号、规格:12m3 |  | 座 | 1
10 | 040502001001 | 铸铁管管件 | 1.种类:φ150 2.材质及规格:铸铁 3.接口形式:胶圈接口 |  | 个 | 4
11 | 040601030001 | 井、池渗漏试验 | 1.构筑物名称:化粪池 |  | m3 | 12
12 | 031002001001 | 通气孔安装 | 1.材质:综合考虑 |  | 个 | 1
13 | 031001006001 | 塑料管 | 1.安装部位:室外 2.材质、规格:DN150 3.连接形式:粘接 |  | m | 50
14 | 011204001001 | 石材踢脚线 | 1.安装方式:干挂 2.面层材料品种、规格、颜色:花岗岩 |  | m2 | 38.5
15 | 010103002001 | 余方弃置 | 1.废弃料品种:碎石 2.运距:20km |  | m3 | 26.25
分部分项合计
本页小计
注：为计取规费等的使用，可在表中增设其中：“定额人工费”。
表—08
分部分项工程和单价措施项目清单与计价表
工程名称：南方医科大学中西医院门诊楼化粪池改造项目 |  |  |  | 标段： |  |  |  | 第 2 页 共 2 页
序号 | 项目编码 | 项目名称 | 项目特征描述 |  | 计量单位 | 工程量 | 金额（元）
[7 empty] | 综合单价 |  | 综合合价 | 其中
暂估价
措施项目
16 | 011210006001 | 施工现场围挡 和临时占地围 挡 | 1.骨架、边框材料种类、规 格:轻钢龙骨 2.隔板材料品种、规格、颜 色:9mm防火板 3.其它:面贴广告布 |  | m2 | 16
17 | 011707007001 | 成品水管及排 水系统保护 | 1.成品水管及排水系统保护 |  | 项 | 1
单价措施合计
本页小计
合 计
注：为计取规费等的使用，可在表中增设其中：“定额人工费”。
表—08

## 表-11 总价措施项目清单与计价表
总价措施项目清单与计价表
工程名称：南方医科大学中西医院发热门诊化粪池改造项目 |  |  |  |  | 标段： |  |  | 第 1 页 共 1 页
序号 | 项目编码 | 项目名称 | 计算基础 | 费率 (%) |  | 金额 (元) | 调整费率 (%) |  | 调整后金额 (元) | 备注
1 | LSSGCSF00001 | 绿色施工安全防护措施费 | 分部分项人工费+分部分项机具费 | 19.8 | [5 empty] | 以分部分项的人工费与施工机具费之和为计算基础，费率19.8%
2 | WMGDZJF00001 | 文明工地增加费 | 分部分项人工费+分部分项机具费 | 0 | [5 empty] | 以分部分项的人工费与施工机具费之和为计算基础，市级文明工地为1.20%；省级文明工地为2.10%
3 | 011707002001 | 夜间施工增加费 |  | 20 | [5 empty] | 以夜间施工项目人工费的20%计算
4 | GGCSF0000001 | 赶工措施费 | 分部分项人工费+分部分项机具费 | 0 | [5 empty] | 赶工措施费=（1-δ）*分部分项的（人工费+施工机具费）*0.3 （0.8≤δ＜1 式中：δ=合同工期/定额工期）
5 | QTFY00000001 | 其他费用 | [7 empty] | 按经批准的专项施工组织方案计算
合 计
编制人（造价人员）： |  |  |  |  | 复核人（造价工程师）：
表-11

## 表-12 其他项目清单与计价汇总表
其他项目清单与计价汇总表
工程名称：南方医科大学中西医院发热门诊化粪池改造项目 |  |  | 标段： |  | 第 1 页 共 1 页
序号 | 项目名称 | 金额（元） |  | 结算金额（元） |  | 备注
1 | 暂列金额 | 0.00 |  |  |  | 明细详见表-12-1
2 | 暂估价 | 0.00
2.1 | 材料暂估价 | — |  |  |  | 明细详见表-12-2
2.2 | 专业工程暂估价 | 0.00 |  |  |  | 明细详见表-12-3
3 | 计日工 |  |  |  |  | 明细详见表-12-4
4 | 总承包服务费 |  |  |  |  | 明细详见表-12-5
5 | 预算包干费
6 | 工程优质费
7 | 概算幅度差
8 | 现场签证费用
9 | 索赔费用
10 | 其他费用
合 计 | [5 empty] | —
注：材料（工程设备）暂估单价进入清单项目综合单价，此处不汇总。
表—12

## 表-13 规费、税金项目清单与计价表
规费、税金项目清单与计价表
工程名称：南方医科大学中西医院发热门诊化粪池改造项目 |  |  | 标段： |  | 第 1 页 共 1 页
序号 | 项目名称 | 计算基础 | 计算基数 | 计算费率 (%) |  | 金额(元)
1 | 增值税销项税额 | 分部分项合计+措施合计+其他项目 |  | 9
合 计
编制人（造价人员）： |  |  | 复核人（造价工程师）：
表—13