## Sheet1
HC2025003外周介入类非集采医用耗材市场调研目录及参数
序号 | 物资名称 | 需求参数
| 物资名称 | 结构及组成、材质 | 适用范围
1 | PTA高压球囊扩张导管 | PTA球囊扩张导管采用整体交换型（OTW 型）设计，配合0.035英寸标准直径导丝。导管分为外管和内管，导管外管材料为聚酰胺（Nylon12），双腔结构（球囊充泄压腔和导丝腔，内管材料为聚酰胺（Nylon12）和聚醚嵌段酰胺（Pebax）共混材料。球囊材料为双层结构，内层为Pebax，外层为尼龙12，内管上有两个显影环，用于在X光照射下观察判断球囊输送位置。该产品经环氧乙烷灭菌，产品有效期2年，一次性使用。 | PTA高压球囊扩张导管适用于对患有外周动脉血管阻塞或狭窄疾病的患者实施经皮腔内血管成形术(PTA),如髂动脉、股动脉、腘动脉、胫动脉、腓动脉、锁骨下动脉的经皮腔内血管成形术；该产品也适用于治疗自体或人造透析用动静脉瘘的堵塞病变。
2 | PTA球囊导管 | 该产品为沿导丝操作的共轴导管，导管远端末端附近带有一只球囊。导管外腔用于充盈球囊，而导丝腔则可用于使用导丝以便将导管输送至并穿过需要扩张的狭窄部位。导管外层涂有 BIOSLIDE 亲水涂层。 | 适用于对颅内动脉血管狭窄部位进行球囊扩张处理，以便改善颅内供血。
3 | PTA球囊扩张导管 | 该产品为OTW型球囊扩张导管，由球囊（材料为尼龙12）、管体（含BaSO4的Pebax 7233）、远端头端配管（含BaSO4的Pebax 4033和Pebax 3533）、远端连接器（二氧化钛）、减压垫圈（液体橡胶）、球囊充气膨胀接口（聚碳酸酯）和标记带（铂铱合金）组成。产品经环氧乙烷灭菌，一次性使用，有效期三年。 | 该产品用于外周动脉狭窄的扩张，或用于治疗自体或人工移植物动-静脉瘘术后的阻塞，和/或主髂动脉支架型人工血管的腔内再扩张。该器械还适用于外周血管中球扩式和自膨式支架的再扩张。
4 | 部分覆膜快速交换胆道金属支架系统 | 该产品由支架和输送系统组成，支架为采用DFT工艺的金属丝编制而成，金属丝外层为镍钛合金，内芯为铂；部分覆膜为permalume（硅树脂）；支架上有一个回收环，可在首次支架放置过程中取出支架；支架两端各有一个扩展口。输送系统为快速交换型，由外管、内管、远端手柄、近端手柄和心轴组成。环氧乙烷灭菌，一次性使用。货架有效期2年。 | 该产品用于恶性肿瘤引起的胆管狭窄的姑息治疗。
5 | 带纤维铂金弹簧圈 | 该产品由铂钨合金弹簧圈和聚酯纤维（聚对苯二甲酸乙二醇酯PET）构成。弹簧圈随附有一个导引器和一个固定夹。在运输和贮存时，固定夹用来固定导引器的两端。弹簧圈推杆用来将弹簧圈推出导引器，送入微导管。环氧乙烷灭菌，产品一次性使用。货架有效期三年。 | 该产品用于外周血管系统的动脉或静脉栓塞治疗。
6 | 胆道引流导管 | 道引流导管由胆道引流导管（导 管、导管座和固定拉线）和导管导 入加硬套管、皮肤固定器组成。 产品材质：导管：聚亚氨酯， 导管座：尼龙 6 或聚对苯二甲酸丁二 醇酯， 固定拉线：尼龙缝线； 导管导入加硬套管（不锈钢）：套 管和套管芯：304 不锈钢，接头： 聚丙烯； 柔性导管导入加硬套管：套管：尼 龙 12 或聚对苯二甲酸乙二醇酯, 接 头：尼龙 12 或聚对苯二甲酸乙二 醇酯或尼龙 6；皮肤固定器：皮肤 贴：聚乙烯、丙烯酸胶和聚氨酯薄 膜。涂层：AQ(R)亲水涂层。环氧 乙烷灭菌，一次性使用。 | 胆道引流导管用于经皮插入胆道进行胆汁引流。
7 | 胆道支架 | 本产品由输送系统和支架组成。支架采用镍钛合金(Nitinol) 材料制成，支架近端、远端各有4个不透射线的钽标记。输送系统带有铂铱合金的不透射线标记，由外导管、内导管、导管尖端、鲁尔接头、安全夹护翼、安全夹、手柄、转换护翼、触发器、后撤装置、导杆等部件组成。产品经环氧乙烷灭菌，一次性使用。产品有效期3 年。 | 该产品适用于治疗恶性肿瘤导致的胆道狭窄。
8 | 胆道支架及导引系统 | 主要由导入鞘管、内鞘管、加硬套管、穿刺针和导丝组成。 | 用于经皮穿刺插入胆道系统，导入鞘管和加硬套管、球囊或支架，进行诊断或治疗手术，可用于治疗因各种原因导致的恶性梗阻性黄疸，对于无法手术的胆管癌、胰腺癌、原发性肝癌等引起的恶性胆道梗阻的病人，能缓解胆道梗阻，减轻黄疸，改善肝功能和全身症状。
9 | 胆管全覆膜支架系统 | 该产品由预装的自扩张胆管金属支架及推送系统组成。支架由镍钛合金及铂制成并被塑造成圆柱网眼结构，表面覆盖有Permalume涂层（二甲基硅酮），带有一个镍钛合金回收环。支架两端各有一个扩展口，在支架置入胆管后可防止其移动。推送系统由标记环、外管、内管、远端手柄、近端手柄、心轴等部件构成。环氧乙烷灭菌，一次性使用。有效期24个月。 | 胆管全覆膜支架系统适用于对恶性肿瘤引起的胆管狭窄进行姑息治疗，以及治疗良性胆管狭窄。
10 | 多侧孔灌注导管 | 多侧孔灌注导管由5Fr多侧孔尼龙导管、导管端孔封堵导丝、Y型接头、双向检控阀和1毫升鲁尔锁定接头注射器组成。材料：多侧孔导管：导管：尼龙，接头：聚碳酸酯，不透射线标记：304不锈钢；封堵导丝：304不锈钢，铂金头端；Y型接头：聚碳酸酯；双向检控阀：聚碳酸酯；注射器：筒身：聚碳酸酯，活塞：天然橡胶，活塞杆：丙烯腈-丁二烯-苯乙烯。其中，1毫升鲁尔锁定接头注射器仅限用于此，不作其它用途。环氧乙烷灭菌，一次性使用，货架有效期3年。 | 多侧孔灌注导管适用于血管内治疗药液的可控制灌注。
11 | 腹主动脉覆膜血管内支架系统 | 腹主动脉覆膜血管内支架系统由覆膜血管内支架和输送系统组成。覆膜血管内支架含四种模块式组件：其中两种主要组件分别为主干-同侧分支支架(主体)和对侧分支支架。另外两种辅助组件为主动脉延伸段和髂动脉延伸段。覆膜支架由膨体聚四氟乙烯(ePTFE)和氟化乙丙烯(FEP)材料制成，其外表面布满起支撑作用的镍钛合金丝。输送系统主要由聚碳酸酯、聚乙烯、医用不锈钢及铂金材料制成。该产品以无菌状态提供，一次性使用。货架有效期3年。 | 该产品旨在隔绝动脉瘤血流,适用于被诊断为肾下腹主动脉瘤(AAA),而且解剖学形态符合以下要求的患者:具有足够的髂动脉/股动脉插入空间;肾下主动脉颈直径在19-29mm范围之内,主动脉颈长度至少为15mm;近端主动脉颈角度≤60度;髂动脉治疗直径在8-25mm范围之内;髂动脉远端血管封合区长度至少为10mm。其中主动脉延伸支架和髂动脉延伸支架组件(主动脉和髂动脉延伸段)适合在主干-同侧分支支架和对侧分支支架展开之后使用。这些延伸支架适用于动脉瘤隔绝需要额外支架长度和(或)需要进行额外封闭时。
12 | 腹主动脉覆膜支架及输送系统 | 该产品由预装覆膜支架和输送系统组成。覆膜支架包括主体覆膜支架、分支覆膜支架、CUFF覆膜支架，由金属支架（镍钛合金）、覆膜（PET）、缝合线（PET）、后释放线（聚乙烯）和显影点（铂铱合金和钽）组成。主体覆膜支架裸段有倒钩结构。输送系统用于实现覆膜支架在人体内的输送、控制和释放，主要由锥形头、内管、衬管、外管、手柄等零部件组成。环氧乙烷灭菌，一次性使用。货架有效期二年。 | 该产品适用于近端瘤颈长度≥15mm的腹主动脉瘤。
13 | 腹主动脉覆膜支架系统 | 金属支架：通常采用具有良好生物相容性和机械性能的材料制成，如镍钛合金等，为支架提供支撑力，使其能够在血管内保持稳定的形态，维持血管的通畅。 外覆膜：一般使用膨体聚四氟乙烯（ePTFE）材料，这种材料具有良好的生物相容性、柔韧性和抗血栓形成能力，可有效隔离动脉瘤腔与正常血管腔，防止血液渗漏到动脉瘤内。 不透射线标记：在支架上设置有不透射线的标记，方便在手术过程中通过影像学设备（如 X 射线、DSA 等）清晰地观察支架的位置和形态，确保准确植入和定位。 | 适用于近端主动脉颈角度≤90° 且主动脉颈长度≥15mm，或近端主动脉颈角度≤60° 且主动脉颈长度≥10mm 的患者。
14 | 肝素涂层血管内覆膜支架系统 | 产品主要由两部分构成：血管内覆膜支架和输送系统。血管内覆膜支架由膨体聚四氟乙烯（ePTFE）内衬和沿其整个长度延伸的外部镍钛合金支架组成。血管内覆膜支架表面带有通过共价键结合的生物活性肝素。VBHR和VBJR系列的覆膜支架两端带不透射线标记。该覆膜支架经过压缩后连接于双腔输送导管上。VBJR系列的输送系统最大可兼容0.018”的导丝。产品经环氧乙烷灭菌，一次性使用。货架有效期三年。 | 肝素涂层血管内覆膜支架系统适用于症状性外周动脉疾病患者，以改善和恢复其相关血管血流，治疗血管直径范围为4.0-7.5mm、病灶部位最长270mm的股浅动脉病变。肝素涂层血管内覆膜支架系统适用于症状性外周动脉疾病患者，以改善和恢复其相关血管血流，治疗血管直径范围为4.0-12mm、病灶部位最长80mm的髂动脉病变。
15 | 含纤维铂金弹簧圈 | 该产品由弹簧圈、导引器、推杆和固定器组成。弹簧圈由铂钨合金制成，带有聚酯纤维毛；弹簧圈分为VortX-35和2D Helical-35型。环氧乙烷灭菌，一次性使用。货架有效期37个月。 | 该产品用于外周血管系统的动脉或静脉栓塞治疗。
16 | 经颈静脉肝内穿刺器 | 经颈静脉肝内穿刺器由10F鞘管组件、10F导管组件、14G加硬套管组件、5F导管组件、穿刺针组件、10F扩张器组件、12F扩张器组件组成。 | 经颈静脉肝内穿刺器械被设计用于经颈静脉肝内门静脉穿刺，进行门静脉的肝内分流手术，以降低门静脉压。
17 | 经颈静脉肝内穿刺器械 | 经颈静脉肝内穿刺器械由导管鞘、扩张器、导管、导引器、加硬套管和通芯针组成。经环氧乙烷灭菌，一次性使用，货架有效期三年。 | 用于经颈静脉肝内门静脉穿刺，进行门静脉的肝内分流手术，以降低门静脉压
18 | 经皮导入器 | 该产品由穿刺针、导丝、内鞘管、导入鞘管和加硬套管组成。导丝芯丝由镍钛合金制成，绕丝由铂金制成。环氧乙烷灭菌，一次性使用。货架有效期3年。 | 该产品用于经皮穿刺插入胆道系统，导入鞘管、球囊鞘管或支架，进行介入诊断或治疗手术。
19 | 经皮导入器 | 经皮导入器由导入鞘管、内鞘管、加硬套管、导丝及穿刺针组成，导入鞘管由聚丙烯（PP）、聚醚嵌段聚酰胺（Pebax）、不锈钢和钽制成；内鞘管由聚丙烯（PP）和聚醚嵌段聚酰胺（Pebax）制成；加硬套管由聚丙烯（PP）和奥氏体不锈钢制成；导丝由镍钛合金和304不锈钢制成；穿刺针由聚碳酸酯（PC）、奥氏体不锈钢和丙烯腈-丁二烯-苯乙烯共聚物（ABS）制成。 | 该产品用于经皮穿刺插入胆道系统，导入鞘管和加硬套管、球囊或支架，进入诊断或治疗手术。
20 | 具有ICE亲水涂层的导丝 | 该产品是可操纵导丝。导丝芯丝材料为304不锈钢，远端38 cm部分外涂覆含有不透射线材料（钨）的多聚体涂层，外部同时涂敷ICE亲水涂层。导丝的远侧2 cm是可成形的。导丝的近侧部分涂敷聚四氟乙烯（PTFE）涂层。随导丝附带了一只扭转装置（销钉钳），以方便对导丝进行方向性操作。随同导丝所附带的导丝导引器可用于帮助将导丝插入到导管头或止血阀内。环氧乙烷灭菌，产品一次性使用，有效期两年。 | 该产品适用于常规血管内使用，包括周围血管系统。导丝可以扭转，以便于选择性地放置诊断导管或治疗导管。
21 | 聚乙烯醇颗粒栓塞剂 | 该产品是一种颗粒状海绵样物质，由聚乙烯醇和甲醛制备而成，化学名称为聚乙烯醇缩甲醛，不溶于水，非可降解材料。每100mg产品中游离甲醛含量不大于50μg。辐射灭菌，一次性使用。货架有效期五年。 | 该产品为永久性血管栓塞剂，适用于各种富血管性实质脏器肿瘤和动脉性出血性病变的栓塞治疗，但不可用于测支循环不能建立和可能引起正常组织坏死的器官。在没有条件进行超选择性栓塞治疗时不宜使用。
22 | 壳聚糖止血海绵敷料 | 以壳聚糖为主要原料，壳聚糖是一种天然多糖，从虾、蟹等甲壳类动物的外壳中提取，具有良好的生物相容性、生物可降解性和止血等特性。 | 适用于各种体表伤口，如切割伤、擦伤、撕裂伤等的止血，可快速吸收伤口渗出的血液，促进血小板聚集和凝血，从而达到止血目的。
23 | 可解脱带纤维毛弹簧圈栓塞系统 | 该产品由弹簧圈、递送丝、导引鞘和旋转止血阀组成，弹簧圈和递送丝通过互锁臂连接。弹簧圈由铂钨合金制成，嵌合有纤维毛，弹簧圈端互锁臂由铂铱合金制成。环氧乙烷灭菌，一次性使用。货架有效期三年。 | 该产品用于在栓塞手术中阻塞或降低外周脉管系统中的血液流速。
24 | 可扭转微导管 | 该产品由导管和导丝组成，部分型号包含以下一个或多个组件：Y型接头、微导管导引器、塑形芯轴、导丝导引器和扭矩装置。环氧乙烷灭菌，一次性使用。 | 该产品适用于外周血管。预装的 Fathom-16 和 Transend-14、Transend-18 导丝可用于选择性地将微导管引入并定位到外周血管中。微导管可以有选择、有控制地将诊断、栓塞和治疗物质输注到血管。
25 | 滤器回收套件 | 该产品包括一个带内径6F的圈套器导管组件的镍钛合金圈套器、一个带扩张器组件的内径9F的回收鞘和一个内径11F的导引鞘。镍钛合金圈套器组件有一个直径20 mm （完全打开时）的不透射线环，预装在圈套器导管中。圈套器导管、回收鞘和导引鞘远端带有不透射线标记。环氧乙烷灭菌，一次性使用，货架有效期3年。 | 该产品预期通过取回钩经皮移除BARD可回收腔静脉滤器。
26 | 明胶海绵颗粒栓塞剂 | 该产品为白色或微黄色质轻而软的多孔海绵颗粒状物，由猪皮明胶制备而成。不溶于水，但在体内可降解，是中期栓塞物质，完全降解时间14-90天。每100mg产品中游离甲醛含量不大于50μg。辐射灭菌，一次性使用。货架有效期五年。 | 该产品为血管栓塞剂，适用于各种富血管性实质脏器肿瘤和动脉性出血性病变的栓塞治疗。
27 | 明胶海绵栓塞微球 | 该产品分为无色型和有色型，无色型产品为类白色到黄色的微球颗粒，有色型产品为浅绿色到蓝色的微球颗粒。无色型产品由猪皮来源的明胶经甲醛交联制备而成，有色型产品在无色型产品基础上添加有着色剂靛蓝。产品经辐射灭菌，一次性使用。货架有效期3年 | 该产品用于成人原发性肝细胞癌的栓塞治疗，需要使用永久性栓塞剂治疗的病例不宜使用。肾动脉栓塞术可用于肾肿瘤的姑息性治疗
28 | 明胶海绵栓塞微球 | 该产品分为无色型和有色型，无色型产品为类白色到黄色的微球颗粒，有色型产品为浅绿色到蓝色的微球颗粒。无色型产品由猪皮来源的明胶经甲醛交联制备而成，有色型产品在无色型产品基础上添加有着色剂靛蓝。产品经辐射灭菌，一次性使用。货架有效期3年 | 该产品用于成人原发性肝细胞癌的栓塞治疗，需要使用永久性栓塞剂治疗的病例不宜使用。肾动脉栓塞术可用于肾肿瘤的姑息性治疗
29 | 腔静脉滤器 | 腔静脉滤器由滤器和输送系统组成。其中，滤器为伞状结构，由平衡臂及支撑杆组成，由镍钛合金管切割扩张而成；输送系统由输送鞘(内含鞘芯)、导入器和推杆组成；滤器预装在导入器内。该产品经EO灭菌，一次性使用，货架有效期3年。 | 该产品通过经股静脉或经颈静脉入路经皮置入，用于预防下腔静脉系统栓子脱落而引起的肺动脉栓塞（PE）。包括：1.已经发生PE或下腔静脉及髂、股、腘静脉血栓形成的患者有下述情况之一者：（1）存在抗凝治疗禁忌证者；（2）抗凝治疗过程中发生出血等并发症；（3）充分的抗凝治疗后仍复发PE和各种原因不能达到充分抗凝者。2.PE，同时存在下肢深静脉血栓形成者。3.髂、股静脉或下腔静脉内有游离漂浮血栓或大量血栓。4.诊断为易栓症且反复发生PE者。5.急性下肢深静脉血栓形成，欲行经导管溶栓和血栓清除者。
30 | 腔静脉滤器回收器 | 腔静脉滤器回收器主要由鞘管扩张器套件和回收圈套组件组成。 鞘管扩张器套件由8.6F扩张器、9F回收鞘、11F导引鞘（KFRS20规格型号含有）组成；回收圈套组件由6.3F圈套器导管、圈套器、按压式Y型连接器（带有软管、三通旋塞）、螺旋式Y型连接器组成。产品经环氧乙烷灭菌，一次性使用。货架有效期3年。 | 腔静脉滤器回收器适用于回收已植入的可回收腔静脉滤器。
31 | 腔静脉滤器系统 | 腔静脉滤器系统由腔静脉滤器、输送钢缆、输送鞘、导引鞘和回收鞘组成，腔静脉滤器由镍钛合金制成。产品经环氧乙烷灭菌，一次性使用，有效期3年。 | 用于预防下腔静脉系统栓子脱落而引起的肺动脉栓塞（PE）。包括：1. 已经发生PE或下腔静脉及髂、股、腘静脉血栓形成的患者有下述情况之一者： （1）存在抗凝治疗禁忌证者； （2）抗凝治疗过程中发生出血等并发症； （3）充分的抗凝治疗后仍复发PE和各种原因不能达到充分抗凝者。2. PE，同时存在下肢深静脉血栓形成者。3. 髂、股静脉或下腔静脉内有游离漂浮血栓或大量血栓。4. 诊断为易栓症且反复发生PE者。5. 急性下肢深静脉血栓形成，欲行经导管溶栓和血栓清除者。
32 | 腔静脉滤器抓捕器 | 腔静脉滤器抓捕器由鞘管/扩张器套件和回收系统组成。其中回收系统包括圈套器组件和圈套器导管组件；鞘管/扩张器套件包括鞘管和扩张器。环氧乙烷灭菌，一次性使用。货架有效期三年。 | 适用于回收腔静脉滤器。
33 | 球囊扩张式血管覆膜支架 | 球囊扩张式血管覆膜支架由封装在两层ePTFE覆膜中的316L不锈钢电抛光支架构成。覆膜支架预装在具有非顺应性球囊的经导丝OTW输送系统上。球囊轴上的两个不透射线标记指示球囊长度和覆膜支架的两端。输送系统的近端部分包括充盈腔螺纹鲁尔接口和导丝腔鲁尔接口。该产品的输送系统适用于80cm和135cm长度的导管，且兼容0.035”（0.89mm）导丝。产品经环氧乙烷灭菌，一次性使用。货架有效期3年。 | 球囊扩张式血管覆膜支架用于髂总动脉或髂外动脉粥样硬化性病变。
34 | 球囊扩张式血管覆膜支架 | 球囊扩张式血管覆膜支架由封装在两层ePTFE覆膜中的316L不锈钢电抛光支架构成。覆膜支架预装在具有非顺应性球囊的经导丝OTW输送系统上。球囊轴上的两个不透射线标记指示球囊长度和覆膜支架的两端。输送系统的近端部分包括充盈腔螺纹鲁尔接口和导丝腔鲁尔接口。该产品的输送系统适用于80cm和135cm长度的导管，且兼容0.035”（0.89mm）导丝。产品经环氧乙烷灭菌，一次性使用。货架有效期3年。 | 球囊扩张式血管覆膜支架用于髂总动脉或髂外动脉粥样硬化性病变。
35 | 射频消融系统 | 该系统由主机控制器、脚踏开关、刀头和电源线组成。 | 该产品与专用刀头（电极）配套使用，适用于关节镜和矫形外科手术中的切开、切除，以及软组织和出血血管的电凝。
36 | 栓塞微粒球 | 栓塞微粒球是由丙烯酸聚合物及猪凝胶制成， 保存在生理盐水中。 微粒球直径范围为40-1200 µm, 根据微粒球尺寸和装量的不同分为不同规格。 蒸汽灭菌， 注射器包装，一次性使用。 货架有效期3年。 | 栓塞微粒球在临床上用于栓塞血管， 适用于动静脉畸形、 血供丰富型肿瘤及症状性子宫肌瘤的栓塞治疗。
37 | 栓塞微球 | 该产品是以聚乙烯醇（PVA）为主链的大分子交联聚合体，以聚乙烯醇（PVA）主链为骨架，以共价键型式和交联剂、活性蓝连接而成。保存溶液为生理缓冲溶液。蒸汽灭菌，一次性使用。货架有效期四年。 | 该产品用于富血管恶性肿瘤供血血管的栓塞。
38 | 透析型人工肾一次性使用血液回路导管 | 本产品由动脉侧、静脉侧回路组成，部分型号带有废液袋。主要部件包括：各种接头、采样口、冲洗分支管、泵管、肝素分支管、气体捕获器、传感器保护器。本产品材质为医用级高分子材料：聚氯乙烯、丙烯腈-丁二烯-苯乙烯共聚物(ABS)、聚碳酸酯、聚甲醛、聚丙烯、聚乙烯。 | 用于血液透析时作为血液通道。
39 | 外科胶 | 本品由α-氰基丙烯酸正丁酯和微量水份组成，经膜过滤灭菌，一次性使用。 | 用于手术切口接近皮肤表面边缘的封闭，包括微创介入手术穿刺口的封闭、完全清创后创口的封闭，不可用于皮肤亚表层的闭合；用于脑外科血管栓塞或胃底静脉曲张的治疗。
40 | 外周扩张导管 | 外周扩张导管由球囊（尼龙12）、管鞘（Pebax 7033）、操作手柄带“Y”型接口（聚碳酸酯）等组成。 球囊两端有两个不透射线标记，有助于透视观察和定位球囊导管。近端的“Y”型接口中一端接口用于连接扩张装置以扩张和收缩球囊，另一端接口用于冲洗导丝腔。导管内腔和外表面涂有疏水涂层，球囊涂有疏水涂层。产品环氧乙烷灭菌，一次性使用。货架有效期36个月。 | 该产品适用于扩张肾动脉、髂动脉、股动脉、腘动脉和下肢动脉的狭窄部位，以及用于治疗自身或人工的动静脉透析瘘管的阻塞性病变。
41 | 外周球囊扩张导管 | 该产品为OTW型球囊扩张导管，由尖端、球囊、管鞘、扭转保护器和操作手柄组成。球囊由聚酰胺12制成，球囊和管鞘外腔涂有疏水性涂层。环氧乙烷灭菌，一次性使用。货架有效期三年。 | 该产品用于扩张股动脉、腘动脉和腘下动脉的狭窄，以及用于治疗自身或者人工的动静脉透析瘘管的阻塞性病变。
42 | 外周球囊扩张导管 | 该产品为 OTW 型球囊扩张导管，由末端、球囊、显影环、内腔管、双腔管、导管加强件、座等组件组成，涂覆亲水涂层，球囊由尼龙 12 制成。 | 该产品适用于肾动脉、股动脉、髂动脉、锁骨下动脉、腘动脉、颈动脉、胫动脉等外周动静脉血管狭窄或闭塞病变的血管内扩张治疗，但不包括颅内动静脉血管；也适用于治疗自体或人造透析用动静脉瘘的堵塞病变。
43 | 外周球囊扩张导管 | RX VIATRAC 14 PLUS外周球囊扩张导管由导管和球囊等部件组成，且配有一个主要冲洗工具和一个冲洗工具，制造材料为：软尖端：Pebax/色母料；外部构件：尼龙12/增塑尼龙12；内部构件：马来酸酐改性HDPE/高密度聚乙烯、增塑尼龙12/色母料；导管体部标记物：白色金属箔片；导管体部涂层：Microglide；球囊：尼龙12/Pebax；球囊标记带：铂铱合金。产品经电子束射线灭菌，一次性使用。货架有效期2年 | RX VIATRAC 14 PLUS外周球囊扩张导管用于扩张外周动脉的狭窄部位（髂动脉、股动脉、髂股动脉、腘动脉、腘下动脉、肾动脉和颈动脉等）以及用于治疗自然形成或人为因素造成的动静脉透析瘘的阻塞性损伤。该器械还适用于外周血管系统的球扩式支架和自膨式支架的后扩张
44 | 外周血管球囊扩张导管 | 该产品为OTW型双腔导管。一个内腔通过侧口扩张球囊；另一个腔，起始于直形进入口，可插入导丝（最大0.014”）并连接至导管的远端尖端。有两个用于定位球囊的不透射线标记。球囊的材料为Grilamid L25。环氧乙烷灭菌，一次性使用。产品有效期3.5年。 | 该产品用于扩张股动脉、腘动脉、膝下动脉和肾动脉中的狭窄部位，治疗自体或人工透析动静脉瘘的阻塞性病变。2.0mm～4.0mm直径球囊也适用于上述血管中长度达到40mm的球扩式支架和长度达到80mm的自膨式支架的后扩张。
45 | 外周支架系统 | Dynamic是一种在沿导丝推送的PTA球囊导管上预装了一个球囊扩张支架的支架系统。球囊扩张支架由316L不锈钢管经激光雕制而成，并有非晶碳化硅涂层[a-SIC：H]。球囊两端有两个X光标记，支架位于扩张球囊的中部两个标记之间，有利于在X光下的观察和定位。球囊材料为聚酰胺12，导管主要材料为聚醚嵌段酰胺。一次性使用产品，环氧乙烷灭菌。货架有效期3年。 | 适用于髂动脉有动脉粥样硬化病灶。
46 | 温度敏感型液体栓塞剂 | 该产品为密封于西林瓶中的液体栓塞剂。栓塞剂主要成分是N-异丙基丙烯酰胺和N-正丙基丙烯酰胺的共聚物（经N,N-亚甲基双丙烯酰胺交联），配以显影剂碘海醇，溶剂为生理盐水。产品经湿热灭菌，货架有效期两年。 | 本产品适用于富血运性恶性肿瘤的栓塞治疗。
47 | 无覆膜快速交换胆道金属支架系统 | 该产品由支架和输送系统组成，支架为采用DFT工艺的金属丝编制而成，金属丝外层为镍钛合金，内芯为铂；支架上有一个回收环，可在首次支架放置过程中取出支架；支架两端各有一个扩展口。输送系统为快速交换型，由外管、内管、远端手柄、近端手柄和心轴组成。环氧乙烷灭菌，一次性使用。货架有效期24个月。 | 该产品用于恶性肿瘤引起的胆管狭窄的姑息治疗。
48 | 下腔静脉滤器 | 该产品由输送系统和滤器组成，输送系统分为经颈静脉/锁骨下静脉型和经股静脉型，滤器预装在存储管中。滤器由镍钛合金制成，输送系统包括导引鞘、扩张器和推进器。环氧乙烷灭菌，一次性使用。货架寿命三年。 | 该产品适用于在以下情况下永久性植入腔静脉防止发生或复发肺栓塞：①禁忌使用抗凝剂治疗肺血栓栓塞的情况。②抗凝治疗血栓性疾病失败。③紧急治疗大块肺栓塞期间，常规疗法的预期受益减少。④抗凝治疗慢性复发性肺栓塞失败或禁忌使用抗凝剂。可根据说明书中“取出滤器的备选方法”一节，取出滤器。
49 | 血管覆膜支架 | 该产品由输送系统和支架组成。支架为自扩张镍钛合金（Nitinol）支架，两端各有4个射线可探测性钽标记，支架覆有材料为ePTFE的外膜和内膜，内膜内表面含碳。支架预装在输送系统远端的内导管和外鞘之间。产品环氧乙烷灭菌，一次性使用。有效期3年。 | 该产品适用于髂和股动脉狭窄的介入治疗。适应症包括：1、球囊扩张之后消减灌注（压力梯度）造成的残留狭窄，尤其是在按照Fontaine分期第III和IV阶段。2、夹层。3、球囊扩张之后造成的脱落的动脉硬化斑块物和内腔阻塞。4、在扩张之前且在溶栓之后或吸引术之后的阻塞。5、重新形成狭窄或重阻塞。
50 | 血管覆膜支架 | 该产品由输送系统和支架组成。支架为自扩张镍钛合金（Nitinol）支架，两端各有4个射线可探测性钽标记，支架覆有材料为ePTFE的外膜和内膜，内膜内表面含碳。支架预装在输送系统远端的内导管和外鞘之间。产品环氧乙烷灭菌，一次性使用。有效期3年。 | 该产品适用于髂和股动脉狭窄的介入治疗。适应症包括：1、球囊扩张之后消减灌注（压力梯度）造成的残留狭窄，尤其是在按照Fontaine分期第III和IV阶段。2、夹层。3、球囊扩张之后造成的脱落的动脉硬化斑块物和内腔阻塞。4、在扩张之前且在溶栓之后或吸引术之后的阻塞。5、重新形成狭窄或重阻塞。
51 | 血管支架 | 该产品由输送系统和支架组成。支架为自扩张镍钛合金（Nitinol）支架，两端各有4个射线可探测性钽标记，支架覆有材料为ePTFE的外膜和内膜，内膜内表面含碳。支架预装在输送系统远端的内导管和外鞘之间。产品环氧乙烷灭菌，一次性使用。有效期3年。 | 该产品适用于髂和股动脉狭窄的介入治疗。适应症包括：1、球囊扩张之后消减灌注（压力梯度）造成的残留狭窄，尤其是在按照Fontaine分期第III和IV阶段。2、夹层。3、球囊扩张之后造成的脱落的动脉硬化斑块物和内腔阻塞。4、在扩张之前且在溶栓之后或吸引术之后的阻塞。5、重新形成狭窄或重阻塞。
52 | 药物洗脱PTA球囊扩张导管 | 该产品为经导丝型(OTW) 球囊扩张导管，由末端、球囊显影点、球囊及药物涂层、导管和导管座组成。药物涂层为纯紫杉醇，紫杉醇涂层均匀分布于球囊的有效长度表面，药物剂量为3μg/mm2±1μg/mm2。产品环氧乙烷灭菌，一次性使用。 货架有效期3年。 | 该产品适用于对患有股动脉和腘动脉(膝下动脉除外)狭窄或闭塞病变的患者进行经皮腔内血管成形术。
53 | 药物洗脱外周球囊扩张导管 | 该产品为OTW型球囊扩张导管，由球囊、导管尖端、轴杆、Y型连接器、不透射线标记组成，涂有亲水涂层。球囊由聚酰胺12制成，表面通过溶剂粘合方式涂有药物涂层，涂层中所含药物为紫杉醇，药物剂量为3.3μg/mm2，载药基质为硬脂酸镁。该产品分为orchid型和dhalia型，其中orchid型产品适用0.035英寸导丝，dhalia型产品适用于0.018英寸导丝。环氧乙烷灭菌，一次性使用。货架有效期三年 | 产品适用于股动脉及腘动脉的经皮腔内血管成形术(PTA)、血液透析患者自体动静脉瘘狭窄PTA术
54 | 一次性使用微波消融针 | 本产品由针头、针杆、手柄、微波电缆、水管组成。 | 用于甲状腺良性结节（结节直径≥2cm，实性 > 80%、进行性增大、出现压迫症状）的消融治疗
55 | 一次性微波消融针 | 本产品由针头、针杆、手柄、微波电缆、水管组成。 | 用于肝脏肿瘤（单发肿瘤最大直径≤5cm，或肿瘤数目≤3 个、最大直径≤3cm，没有脉管癌栓和邻近器官的侵犯）的消融治疗。
56 | 引流导管 | 引流导管由引流导管（导管、导管座和固定拉线）、导管导入套管、套管针、皮肤固定器组成。材料：引流导管：导管：聚亚氨酯，导管座：ABS材料（丙烯腈-丁二烯-苯乙烯）、304不锈钢，固定拉线：3-0尼龙缝线；涂层：AQ亲水涂层（聚乙烯吡咯烷酮）；套管针：针管和针芯：304不锈钢，接头：聚碳酸酯；导管导入套管：套管：聚乙烯，接头：聚碳酸酯；皮肤固定器：导管固定座：ABS（丙烯腈-丁二烯-苯乙烯）、硅胶；皮肤贴：聚丙烯和丙烯酸胶。产品经环氧乙烷灭菌，一次性使用。 | 引流导管被设计用于放射介入诊断和治疗手术时，经皮插入胆道、肾盂或脓肿进行引流。
57 | 造影球囊 | 造影球囊包含球囊导管、球囊端口阀（选配）、球囊充盈器（选配）、球囊卸压器（选配）、塑形器（选配）。球囊导管由球囊、管身、导管加强件和座组成，其中球囊为顺应性球囊，为聚氨酯。环氧乙烷灭菌，一次性使用，货架有效期三年。 | 造影球囊用于向血管内注入对照介质，进行血管内造影。
58 | 自膨式镍钛合金外周血管支架系统 | 该产品由支架和输送系统组成，支架预装在沿导丝推送式输送系统上。支架由激光切割镍钛合金管而成，两端各带有6个不透射线的标记；支架表面完全由非晶碳化硅涂层覆盖。环氧乙烷灭菌。一次性使用。货架有效期3年。 | 产品适用于股动脉和近膝关节动脉的动脉粥样硬化患者，尤其适用于治疗经皮腔内血管成形术（PTA）后的效果不理想患者，如残余狭窄和出现夹层。
59 | 自膨式外周支架系统 | 该产品由预装的自膨式镍钛合金支架和OTW型输送系统组成，支架两端共有12个（每端6个）镍钛铂合金制成的不透射线标记。导管包括一个在输送过程中覆盖支架可伸缩鞘、一个头端、一个带导丝腔的在展开的过程中支撑支架的工字梁、一个可拆卸的外层护套以及一个具有安全锁和回收特征的手柄组件。电子束辐照灭菌，一次性使用。货架有效期三年。 | 该产品为腔内血管成形术(PTA)的辅助外周动脉支架，并能减轻胆道系统中的恶性狭窄。
60 | 泵式中心静脉导管冲洗器 | 由导管冲洗器和泵体组成。导管冲洗器由锥头帽、外套、活塞、芯杆和0.9％氯化钠注射液组成；泵体由加液装置、加液装置护帽、药液过滤器、弹力贮液装置、管路、外圆锥接头、接头护帽、泵壳、限流管组成。药液过滤器的标称孔径为5μm。为一次性使用产品。 | 适用于中心静脉导管（CVC、PICC）或留置针在使用过程中封管用。
61 | 导引鞘 | 导引鞘由导管鞘、止血阀接头、扩张器（或选择性导管）组成，部分型号规格配有导丝，10F及以上型号规格配有转换接头，导管鞘管身和导丝表面涂覆亲水涂层。环氧乙烷灭菌，一次性使用，货架有效期三年。 | 用于建立有助于血管内器械的经皮进入通路。
62 | 微导管 | 微导管的外径由近端向远端逐渐变细，远端部分的外表面涂有Hydropass亲水涂层。Renegade Hi Flo微导管的产品包装内由微导管、塑形针、旋转止血阀组成。Renegade Hi Flo （kit）微导管的产品包装内由微导管、Transcend导丝、扭矩装置和导丝导入器组成。环氧乙烷灭菌，一次性使用，RenegadeHi Flo货架有效期37个月，Renegade Hi Flo （kit）货架有效期25个月 | 该产品适用于外周血管。在可控导丝上，可以同轴追踪微导管，以便进入远端扭曲的脉管系统。在已进入亚选择区之后，可以使用微导管可控而选择性地将诊断、栓塞或治疗制剂输注到血管内。按照制造商的使用说明使用诊断、栓塞或治疗制剂。
63 | 血管鞘组 | 血管鞘组由导管鞘、扩张器、导丝组成，部分规格配有穿刺针、导引套管和皮肤切开器。亲水涂层导丝及鞘管表面涂有亲水涂层。环氧乙烷灭菌，一次性使用。货架有效期三年。 | 用于辅助输送诊断／治疗器械进入心腔内或建立有助于血管内器械的经皮进入通路。
64 | 涂层导丝 | 由芯丝和护套组成，导丝表面涂覆亲水涂层，部分型号规格远端带有显影弹簧。部分型号规格配有塑形器及扭控器。环氧乙烷灭菌，一次性使用，货架有效期三年。 | 引导其他器械插入血管，建立有助于血管内器械的经皮进入通路，或进行血管内定位，或建立血管内通路。
65 | 导引导丝 | 该产品主要由芯丝和绕丝组成。远端芯丝为镍钛合金，近端芯丝为304V不锈钢。头端绕丝为不透射线的铂/镍。导丝的远端部分覆盖聚亚氨酯护套和PVP亲水涂层。产品经电子束辐照灭菌。一次性使用。货架有效期24个月。 | 该产品主要用在进行经皮腔内血管成形术(PTA)的过程中，预期用于诸如股动脉血管，腘动脉血管，膝下动脉血管中。导引导丝还可用于到达或通过目标血管，在血管结构内提供通路，便于诊断或介入器械的置换，并起到区分血管的作用。
66 | 支撑导管 | 该产品主要由头端、显影环、导管外层、导管内层、导管中间层、去应力管、导管座组成，导管外层涂有亲水性涂层。内包装中有配件可撕裂鞘、旋转止血阀和塑形针。环氧乙烷灭菌，一次性使用，有效期两年。 | 该产品适用于神经血管和外周血管系统，用于导入诊断性或治疗装置。
67 | 明胶海绵栓塞微球 | 该产品分为无色型和有色型，无色型产品为类白色到黄色的微球颗粒，有色型产品为浅绿色到蓝色的微球颗粒。无色型产品由猪皮来源的明胶经甲醛交联制备而成，有色型产品在无色型产品基础上添加有着色剂靛蓝。产品经辐射灭菌，一次性使用。货架有效期3年。 | 该产品用于成人原发性肝细胞癌的栓塞治疗，需要使用永久性栓塞剂治疗的病例不宜使用。肾动脉栓塞术可用于肾肿瘤的姑息性治疗
68 | 一次性使用输注导管包 | 本产品由输注导管、封闭导丝、注射器及注射泵（可选）组成。输注导管管体为PEBAX材质，远端输注区域的管体上设有孔缝。封闭导丝为304不锈钢材质。产品经环氧乙烷灭菌，一次性使用。货架有效期3年。 | 一次性使用输注导管包适用于将治疗药液注入患者的外周血管中。
69 | 球囊扩张导管 | 该产品为整体交换型（OTW型）球囊扩张导管。产品由末端、球囊、铂铱合金显影环、导管、导管加强件、导管座组成。产品经环氧乙烷灭菌，一次性使用。产品货架有效期3年。 | 该产品用于外周血管系统的经皮腔内血管成形术。
70 | 导管鞘组 | 导管鞘组由导管鞘、扩张器、导丝组成。导管鞘管身为三层结构，内层材料为聚四氟乙烯，中间层材料为304不锈钢，外层材料为嵌段聚酰胺；扩张器主要材料为聚乙烯；导丝主要材料为镍钛合金和聚氨酯；鞘管和导丝表面涂覆亲水涂层。产品经环氧乙烷灭菌，一次性使用。 | 适用于建立有助于血管内器械的经皮进入通道。