## Sheet1
HC2025005心血管介入类医用耗材市场调研目录及参数
序号 | 物资名称 | 科室需求参数
| 物资名称 | 结构及组成、材质 | 适用范围
1 | 按压式球囊扩张压力泵 | 产品由螺杆、后盖、杠杆架、螺纹块、按钮、外套、活塞、活塞环、压力表、延长管、旋转接头、杠杆、弹簧和三通旋塞组成。 | 用于PTCA手术中，向球囊扩张导管加压，从而使球囊扩张，以达到扩张血管或在血管内留置支架的目的。
2 | 靶向灌注导管 | 靶向灌注导管主要由导管近端和导管远端两部分组成。导管近端包含外管和手柄:导管远端包含外管、内管、尖端和铂环标记。外管材料为尼龙11、带尼龙外膜的不锈钢管;内管材料为尼龙11和聚乙烯；显影标记为铂铱合金。环氧乙烷灭菌，一次性使用，有效期为2年。 | 靶向灌注导管适用于经皮穿刺法血管内靶向介入诊断或治疗病变组织的液体灌注，其临床应用功能为冠状动脉血管分支选择性造影诊断、选择性给药治疗。
3 | 固有导丝冠脉刻痕球囊扩张导管 | 该产品由导丝、球囊、导管座、尖端组成，主要材料为聚碳酸酯、镍钛合金 | 钙化病变、开口病变、分叉病变、支架内再狭窄等
4 | 锚定球囊扩张导管 | 该产品主要由球囊、导管、应变释放套管及接头组成。环氧乙烷灭菌，一次性使用。 | 适用于在经皮冠状动脉成形术中，通过球囊的扩张，固定导引导管内的导引导丝，以实现导管的交换
5 | 切割球囊系统 | 该产品为快速交换型球囊扩张导管，主要由球囊、外管、内管、管座、显影标记、尖端管、缓冲管等组成，涂有聚乙烯吡咯烷亲水涂层。球材料为嵌段聚醚酰胺弹性体，球囊上有3组或4组不锈钢刀片纵向安装在球囊上，外管、内管及管座材料为尼龙11、聚乙烯、不锈钢管和聚碳酸酯，显影标记材料为铂铱合金。环氧乙烷灭菌，一次性使用，货架有效期三年。 | 切割球囊系统适用于患有冠状动脉血管存在粥样硬化斑块需要切割处理的患者，在紧急情况下可接受冠状动脉旁路移植(CABG)手术的患者。此外病变还应具有以下特征:病变长度<20mm的局限性病变;参考血管直径(RVD)为2.00mm-4.00mm;器械容易进入;近侧血管段弯曲度为轻度或中度;病变段非成角(<45°);血管造影轮平滑;不存在血管造影可以看见的血栓。
6 | 双极临时起搏电极导管 | 环电极用304不锈钢，聚亚氨酯填充及外层绝缘保护。304不锈钢编织电线传信号，PVDF聚合物绝缘，还有304不锈钢编织层增强度韧性。电极导管（含适配器）连电极和起搏器，有保护套防污染，导管鞘引导插入，注射器可冲洗，穿刺针用于穿血管 | 适用于心内起搏和（或）心电图记录。临床持续使用最长时间为大于24小时小于30天。
7 | 双腔微导管 | 该产品由导管座、主腔、侧腔、去应力管、头端、铂环组成。产品经环氧乙烷灭菌，一次性使用 | 导丝在血管内部通过困难时，使用本品能够确保导丝顺利通过所需部位
8 | 贴片式柔性心电传感器 | 由外壳、柔性电路、基衬材料、保护膜、低敏胶、导电凝胶组成。保护膜包括白色保护膜、型号标记和透明离型膜。 | 产品与我公司生产的动态心电记录仪（ECG-P01）配合使用，可无创测量人体心电信号
9 | 血栓抽吸导管 | 由抽吸导管及其附件、分离器及其附件和抽吸延长管组成。抽吸导管套件中有两种不同组件的包装。一种包括抽吸导管及其附件；另一种包括抽吸导管及其附件和抽吸延长管。分离器套件中包含分离器及其附件。抽吸延长管无附件。抽吸导管的主要材料为304V不锈钢 、聚醚酰胺、镍钛合金、聚氨酯和亲水涂层。分离器的主要材料为镍钛合金和聚四氟乙烯涂层。抽吸延长管的主要材料为聚碳酸酯、聚氨酯、聚氯乙烯和ABS。产品环氧乙烷灭菌，一次性使用。货架有效期3年。 | 预期用于抽吸血管内的血栓（神经血管除外）。抽吸延长管预期用于连接抽吸导管和Penumbra负压吸引泵。
10 | 血栓抽吸导管 | 血栓抽吸导管由抽吸导管及其附件、分离器及其附件和抽吸延长管组成。抽吸导管套件中有两种不同组件的包装。一种包括抽吸导管及其附件；另一种包括抽吸导管及其附件和抽吸延长管。分离器套件中包含分离器及其附件。抽吸延长管无附件。抽吸导管的主要材料为304V不锈钢 、聚醚酰胺、镍钛合金、聚氨酯和亲水涂层。分离器的主要材料为镍钛合金和聚四氟乙烯涂层。抽吸延长管的主要材料为聚碳酸酯、聚氨酯、聚氯乙烯和ABS。产品环氧乙烷灭菌，一次性使用。货架有效期3年。 | 血栓抽吸导管的抽吸导管和分离器预期用于抽吸血管内的血栓（神经血管除外）。抽吸延长管预期用于连接抽吸导管和Penumbra负压吸引泵。
11 | 压力泵装置 | 由注射器、导引螺杆/旋钮、压力表、压缩弹簧、扳机组成。采用聚碳酸酯、尼龙、三元乙丙橡胶、聚四氟乙烯、硅树脂制成。AC2200及AC3200为20/30压力泵装置及三通接头；AC2205P及AC3205P同时配备Y接头、导丝插入工具、导丝扭控手柄。产品环氧乙烷灭菌，一次性使用。 | 在介入血管治疗中对球囊导管进行充盈/卸压，以及监测球囊内的压力。带止血阀的Y接头用于引导导管或扩张导管，以控制血流返流，并提供相应的通路，便于将液体引入介入系统。导丝插入工具的作用是便于将导丝尖端通过Y接头，进入介入导管的导丝腔。导丝扭控手柄的作用是夹持小直径的导丝，并提供手柄以操纵金属丝。
12 | 延长导管 | 由引导节段、海波管和手柄组成。远端导引节段由树脂材料制成，扁平编织段由304V不锈钢制成，附有聚四氟乙烯内衬。近端杆由304V不锈钢制成，近端杆涂有XYLAN8110-F2032疏水涂层。导管远端导引节段和近端杆之间由连接环（铂/铱）连接而成。导管头端20cm范围内涂有Z-Glide亲水涂层。产品经环氧乙烷灭菌，一次性使用。产品货架有效期为24个月。 | 与导引导管配合使用，用以进入冠状动脉和／或外周血管的离散区域，从而便于放置介入装置。
13 | 一次性使用血管内抽吸导管 | 由四个基本部件组成：抽吸导管、压力延长管、抽吸注射器、抽吸物滤网。其中抽吸导管为双腔导管，与0.014“的导丝和Guardwire临时封堵与抽吸系统兼容，其远端具有不透射线的头端标记，近端具有Luer锁定接头用于连接压力延长管和抽吸注射器，也可将适当的充有输注液体的注射器连接到抽吸管路上进行液体输注。抽吸导管主要由聚酰胺-聚醚嵌段共聚物，聚酰胺和聚四氟乙烯构成。产品为环氧乙烷灭菌，一次性使用。产品有效期为2年。 | 在动脉血管系统的介入治疗中去除和抽吸栓塞物质(血栓/碎屑)(2)无论是否有血管闭合发生，可选择性地灌注/输送诊断和/或治疗的药剂。
14 | 植入式无导线心脏起搏器 | 产品由带有内置电池和电极的脉冲发生器及装载工具组成 | 该产品与程控仪、输送及回收导管系统联合使用，用于植入右心室以提供心动过缓起搏治疗。可以感知心脏内源信号并向目标人群提供心脏起搏治疗。适用于患有严重心动过缓，正常窦性心律伴偶见房室传导阻滞或窦性停搏发作，慢性房颤以及重度肢体残疾疾病的患者。频率适应性起搏适用于变时性功能不全患者，以及在进行体力活动的同时可从起搏频率增加中受益的患者。该产品为磁共振环境条件安全的医疗器械，在规定的条件下以及保证对患者和植入设备采取了特殊保护措施的前提下，患者可接受临床1.5T和3.0T场强的磁共振成像检查
15 | 植入式无导线心脏起搏器输送及回收导管系统 | 该产品包含输送导管、回收导管及传送鞘管。输送导管由可操纵输送管身、带有保护套筒的导引导管以及过阀工具组成;回收导管由可操纵回收管身、带有保护套筒的导引导管、过阀工具以及三环式抓捕器组成;传送鞘管由导引鞘及扩张器组成。环氧乙烷灭菌，一次性使用 | 该产品与Aveir植入式无导线心脏起搏器(型号:LSP112V)联合使用，输送导管用于将植入式无导线心脏起搏器植入右心室，回收导管用于回收植入式无导线心脏起搏器，传送鞘管用于为静脉系统提供用于传送器械的通道
16 | 植入式心脏复律除颤器 | 植入式心脏复律除颤器由脉冲发生器和扭转扳手附件组成。 | 可提供室性抗心动过速起搏功能和心室除颤功能,用于对危及生命的室性心律失常的自动治疗。
17 | 主动脉内球囊导管及附件 | 与主动脉内球囊反搏泵联合使用,由主动脉内球囊反搏泵向导管内充气和排气,导管随之扩张和收紧。球囊导管主要包括:球囊膜、导管、Y型接头、尖端、体外管、体外管接头、球囊抽空用接头、中心腔支撑钢丝及中心腔支撑钢丝帽、袖带、鞘封及缝线垫。附件包括:穿刺针、组织扩张器及导引扩张器、导管鞘、导丝、三通阀、压力管和延长管。环氧乙烷灭菌，一次性使用。 | 适应症：顽固性不稳定心绞痛；接近心肌梗塞；急性心肌梗塞；顽固性心室衰竭；急性心肌梗塞并发症；心源性休克；用于诊断、经皮血管成形和介入手术;缺血性顽固性室性心律失常；感染性休克；手术中搏动性血流的形成;体外循环脱机；用于非心脏手术的心脏支持；心脏手术前的预防性措施；术后心功能异常/低心排综合症；心肌顿挫;过渡至其他左心室辅助装置；纠正心脏解剖缺陷手术后的心脏支持。
18 | 充盈压力泵系统 | 该产品为无源器械，包括以下组成部分：30ATM压力泵、33cm延长管、三通阀、Access-9止血阀、Access Plus止血阀、MBA止血阀、Honor长止血阀、20cm延长管、导丝导入工具、转矩器械。产品经环氧乙烷灭菌，一次性使用。产品有效期为3年。 | 该产品用于扩张和缩小血管成形术球囊或者其他介入设备，并测试球囊的压力和控制其压力。
19 | 高压造影注射器管路系统 | 该产品分患者管路（XD2030、XD2035、XD2040、XD2045）和CT/MRI注射器系统管路 （XD2020）。患者管路包括保护盖、鲁尔接头（PVC）、管（PVC）、单向阀（外壳：ABS、膜：低密度聚乙烯）。系统管路包括：保护盖、穿刺针头（ABS）、管（硅胶）、十字连接器（ABS）、连接器（聚氯乙烯）、管（PUR）、O型垫片（硅橡胶）、压力传感器、管（PVC）、连接器（聚碳酸酯）、药液过滤器（膜：涤纶）、鲁尔接头（ABS）。环氧乙烷灭菌，一次性使用。 | 本产品与CT/MRI造影注射器配套使用，用于注射造影剂。系统管路是可使用24小时的医疗用品。
20 | 球囊扩张压力泵 | 球囊扩张压力泵主要由压力泵和三通（选配件）组成。压力泵 包括推注系统、压力表、连接管路。主要材料为聚碳酸酯、不锈钢、硅橡胶、聚氨酯、聚甲醛。环氧乙烷灭菌,一次性使用。 | 经皮血管成形术中,对球囊进行充盈及收缩。
21 | 一次性介入手术包 | 产品由主单、吸水中单、中单、小孔巾、防护屏套、器械单、换药碗、机头套、擦手巾、包布、弯盘、试剂杯和导丝盘组成，主要材料为无纺布和PE，经环氧乙烷灭菌，一次性使用。 | 供覆盖在患者身体表面，降低患者皮肤等非手术部位感染源向手术部位移行，防止病人术后创面感染。产品不适用于手术净化程度要求高、需要病人全身覆盖的手术。
22 | 一次性使用高压造影注射器及附件 | 由针筒、连接管、吸药管及穿刺器组成。针筒由外套、保护帽（母保护帽）、锁紧螺母、活塞（推杆）、胶塞组成，附件包括连接管、吸药管（管式吸药器）、穿刺器（穿刺器式吸药器）。外套采用聚对苯二甲酸乙二醇酯（PET）、聚丙烯（PP）材料制成；针筒的保护帽（母保护帽）、锁紧螺母、活塞（推杆）采用聚碳酸酯（PC）材料制成， 胶塞采用天然橡胶材料制成，吸药管采用聚乙烯（PE）材料制造，穿刺器采用丙烯腈-丁二烯-苯乙烯共聚物（ABS）材料制成，连接管的导管采用聚氯乙烯(PVC)材料制成，连接管的接头、保护帽、三通、单向阀采用聚碳酸酯(PC)材料制成。 | 配套CT高压注射泵、MRI高压注射泵、DSA高压注射泵及心血管造影时推注造影剂之用。
23 | 一次性使用高压造影注射器及附件 | 一次性使用高压造影注射器及附件由针筒、连接管、吸药管及穿刺器组成。针筒由外套、保护帽（母保护帽）、锁紧螺母、活塞（推杆）、胶塞组成，附件包括连接管、吸药管（管式吸药器）、穿刺器（穿刺器式吸药器）。外套采用聚对苯二甲酸乙二醇酯（PET）、聚丙烯（PP）材料制成；针筒的保护帽（母保护帽）、锁紧螺母、活塞（推杆）采用聚碳酸酯（PC）材料制成， 胶塞采用天然橡胶材料制成，吸药管采用聚乙烯（PE）材料制造，穿刺器采用丙烯腈-丁二烯-苯乙烯共聚物（ABS）材料制成，连接管的导管采用聚氯乙烯(PVC)材料制成，连接管的接头、保护帽、三通、单向阀采用聚碳酸酯(PC)材料制成。 | 配套CT高压注射泵、MRI高压注射泵、DSA高压注射泵及心血管造影时推注造影剂之用。
24 | 一次性使用医用球囊扩充压力泵 | BID-20-20、BID-20-25、BID-20-30、BID-25-20、BID-25-25、BID-25-30、BID-30-20、BID-30-25、BID-30-30由外套、芯杆、压力表、连接管、接头及旋塞组成。 BID1-30-20由外套、芯杆、压力表、连接管、接头、旋塞及开关组成。 | 用于PTCA手术中，向球囊扩张导管加压，从而使球囊扩展，以达到扩张血管或在血管内留置支架的目的。
25 | 切割球囊系统 | 该产品为Rx型切割球囊导管，由球囊、刀片、尖端、内轴、远端外轴、中轴等组件组成，球囊由Vestamid尼龙12（外层）和Pebax 7033（内层）制成，刀片有UHB AEB-L不锈钢制成。环氧乙烷灭菌，一次性使用。货架有效期两年。 | 该产品适用于患有冠状血管疾病、可接受冠状动脉分流移植物（CABG）手术而且亟需手术治疗的患者。此外，靶病变还应具有下列各项特征:呈离散状（长度≤15mm）或管状（长度为10-20mm）；基准血管直径（RVD）为2.00mm-4.00mm ；器械容易进入；近端血管弯曲程度为轻微至中等；小于45°的成角病变；血管造影轮廓平滑；没有通过血管造影可以看见的血栓。
26 | 微导管 | 该产品由头端、管身、去应力管和座组成,其中管身有3层结构,包括内层聚四氟乙烯、中间层编织层和外层高分子层。产品头端有一个不透射线的定位标记,产品远端外表面有亲水涂层。产品经环氧乙烷灭菌,一次性使用。 | 用于介入手术中,辅助导丝通过血管系统中的狭窄部位,也可用于注入试剂(如造影剂)等,神经血管应用除外。
27 | 穿通微导管 | 该产品由头端、管身、去应力管及导管座组成，远端外表面覆盖有亲水涂层。产品经环氧乙烷灭菌，一次性使用，货架有效期2年。 | 在介入手术中，使用本品能辅助导丝顺利通过血管内狭窄部位，同时也可用于造影剂注入（神经血管应用除外）。
28 | 微导管 | 由导管管身、应力分散支撑和导管座构成。管身外表面含有亲水涂层，亲水涂层为二甲基丙烯酰胺甲基丙烯酸缩水甘油酯共聚物。环氧乙烷灭菌，一次性使用，货架有效期2年。 | 针对经皮插入血管内之后，导丝难以通过冠状动脉等的狭窄部分的患者，在实施经皮冠状动脉成形术（PTCA）时确保导丝的通过，也适用于输送造影剂。
29 | 一次性使用微导管 | 微导管主要由管身、保护套管和管座组成，表面涂覆亲水涂层。经环氧乙烷灭菌，一次性使用 | 适用于在血管中进行冠状动脉和四肢末梢血管的选择性造影
30 | 一次性使用冠脉血管内冲击波导管 | 产品由球囊（含电极）、导管体、导管座和手柄插头组成。 | 用于成人患者在支架植入术前对原发性冠状动脉的钙化病变（冠状动脉狭窄程度≥50%）进行预处理及球囊扩张。
31 | 导管鞘 | 输送鞘管组件包括输送鞘管和芯丝，产品经环氧乙烷灭菌，一次性使用 | 适用于CHA2DS2-VASc评分≥2的非瓣膜性心房颤动患者(适合抗凝治疗或有长期口 服抗凝禁忌) , 用于预防出现左心耳栓塞并降低其发生致命性出血事件的风险。
32 | 撕开鞘 | 1.性能结构及组成：由导管鞘、扩张器、注射器、导丝和穿刺针组成。 2.材质：高密度聚乙烯、聚丙烯、303不锈钢、304不锈钢。 3.适用范围：用于起搏器植入术中穿刺建立静脉通路 4.规格型号：405108、405112、405116 5.一次性或重复性使用：一次性使用 | 用于起搏器植入术中穿刺建立静脉通路